## mst_wasserinhalt-1
Mst.-ID | Bezeichnung | Datum | Parameter | Gemessen als | Klassifikation | Messwert | Einheit
11757 | ASTHEIM | 1985-11-27 | Aluminium | Al |  | 0.083 | mg/l
11757 | ASTHEIM | 1985-11-27 | Ammonium-NH4 | NH4 | < | 0 | mg/l
11757 | ASTHEIM | 1985-11-27 | AOX, Adsorbierbare org. geb. Halogene (Cl, Br, J) | berechnet als Cl | < | 0 | ?g/l
11757 | ASTHEIM | 1985-11-27 | Arsen | As |  | 1 | ?g/l
11757 | ASTHEIM | 1985-11-27 | Basekapazitat (KB bei pH 8,2) | KB bei pH 8,2 |  | 1.02 | mmol/l
11757 | ASTHEIM | 1985-11-27 | Benzo[a]pyren (Benzo-3,4-Pyren) |  | < | 0 | ?g/l
11757 | ASTHEIM | 1985-11-27 | Benzo[ghi]perylen |  | < | 0 | ?g/l
11757 | ASTHEIM | 1985-11-27 | Benzo[k]fluoranthen |  | < | 0 | ?g/l
11757 | ASTHEIM | 1985-11-27 | Blei | Pb | < | 0 | ?g/l
11757 | ASTHEIM | 1985-11-27 | Bor | B |  | 110 | ?g/l
11757 | ASTHEIM | 1985-11-27 | Cadmium | Cd |  | 0.5 | ?g/l
11757 | ASTHEIM | 1985-11-27 | Calcium | Ca |  | 251 | mg/l
11757 | ASTHEIM | 1985-11-27 | Carbonatharte | c(Ca) berechnet |  | 19.88 | ?dH
11757 | ASTHEIM | 1985-11-27 | Chlorid | Cl |  | 246 | mg/l
11757 | ASTHEIM | 1985-11-27 | Chrom | Cr | < | 0 | ?g/l
11757 | ASTHEIM | 1985-11-27 | cis-1,2-Dichlorethen |  | < | 0 | ?g/l
11757 | ASTHEIM | 1985-11-27 | CSB (Chemischer Sauerstoffbedarf) | CSB |  | 12 | mg/l
11757 | ASTHEIM | 1985-11-27 | Cyanid, gesamt | CN, gesamt | < | 0 | ?g/l
11757 | ASTHEIM | 1985-11-27 | Dichlormethan (Methylenchlorid) |  | < | 0 | ?g/l
11757 | ASTHEIM | 1985-11-27 | DOC, geloster org. geb. Kohlenstoff | C |  | 4.2 | mg/l
11757 | ASTHEIM | 1985-11-27 | Eisen | Fe |  | 3.9 | mg/l
11757 | ASTHEIM | 1985-11-27 | Eisen (II) | FeO |  | 3.9 | mg/l
11757 | ASTHEIM | 1985-11-27 | Elektrische Leitfahigkeit bei 20 ?C (TVO) Feld | Lambda |  | 113.8 | mS/m
11757 | ASTHEIM | 1985-11-27 | Elektrische Leitfahigkeit bei 25 ?C Feld | Lambda |  | 127 | mS/m
11757 | ASTHEIM | 1985-11-27 | Farbung (quantitativ, spektr. Absorptionskoeff. 436 nm) | Lambda(Hg.) = 436 nm | < | 0 | 1/m
11757 | ASTHEIM | 1985-11-27 | Fluoranthen |  | < | 0 | ?g/l
11757 | ASTHEIM | 1985-11-27 | freies, gelostes Kohlendioxid | berechnet als CO2 |  | 45 | mg/l
11757 | ASTHEIM | 1985-11-27 | Gesamtharte | c(Ca + Mg) berechnet |  | 45.49 | ?dH
11757 | ASTHEIM | 1985-11-27 | Hydrogencarbonat (HCO3) | HCO3 |  | 433.1 | mg/l
11757 | ASTHEIM | 1985-11-27 | Indeno[1,2,3-cd]pyren |  | < | 0 | ?g/l
11757 | ASTHEIM | 1985-11-27 | Kalium | K |  | 2.6 | mg/l
11757 | ASTHEIM | 1985-11-27 | Kaliumpermanganat (KMnO4)-Verbrauch | (KMnO4) |  | 9.5 | mg/l
11757 | ASTHEIM | 1985-11-27 | Kieselsaure (H2SiO3) (Meta) | SiO2 |  | 20 | mg/l
11757 | ASTHEIM | 1985-11-27 | Kupfer | Cu | < | 0 | mg/l
11757 | ASTHEIM | 1985-11-27 | Lufttemperatur (Feldmessung) |  |  | -2 | ?C
11757 | ASTHEIM | 1985-11-27 | Magnesium | Mg |  | 45 | mg/l
11757 | ASTHEIM | 1985-11-27 | Mangan | Mn |  | 0.58 | mg/l
11757 | ASTHEIM | 1985-11-27 | Natrium | Na |  | 52 | mg/l
11757 | ASTHEIM | 1985-11-27 | Nickel | Ni |  | 5 | mg/l
11757 | ASTHEIM | 1985-11-27 | Nitrat (NO3) | NO3 |  | 15 | mg/l
11757 | ASTHEIM | 1985-11-27 | Nitrit (NO2) | NO2 |  | 0.03 | mg/l
11757 | ASTHEIM | 1985-11-27 | Phosphat (PO4), gesamt | PO4 |  | 0.65 | mg/l
11757 | ASTHEIM | 1985-11-27 | pH-Wert Feld bei 25 ?C | pH |  | 6.92
11757 | ASTHEIM | 1985-11-27 | Quecksilber | Hg | < | 0 | ?g/l
11757 | ASTHEIM | 1985-11-27 | Sauerstoffgehalt | O2, gelost |  | 0.2 | mg/l
11757 | ASTHEIM | 1985-11-27 | Saurekapazitat (KS bei pH 4,3) | KS bei pH 4,3 |  | 7.1 | mmol/l
11757 | ASTHEIM | 1985-11-27 | Saurekapazitat (KS bei pH 8,2) | KS bei pH 8,2 | < | 0 | mmol/l
11757 | ASTHEIM | 1985-11-27 | Spektraler Absorptionskoeffizient | Lambda(Hg.) = 254 nm |  | 6.9 | 1/m
11757 | ASTHEIM | 1985-11-27 | Sulfat | SO4 |  | 219 | mg/l
11757 | ASTHEIM | 1985-11-27 | Tetrachlorethen |  | < | 0 | ?g/l
11757 | ASTHEIM | 1985-11-27 | Tetrachlormethan |  | < | 0 | ?g/l
11757 | ASTHEIM | 1985-11-27 | Trichlorethen |  | < | 0 | ?g/l
11757 | ASTHEIM | 1985-11-27 | Trichlormethan (Chloroform) |  | < | 0 | ?g/l
11757 | ASTHEIM | 1985-11-27 | Wassertemperatur (Feldmessung) |  |  | 11.7 | ?C
11757 | ASTHEIM | 1985-11-27 | Zink | Zn | < | 0 | mg/l
11757 | ASTHEIM | 1985-11-27 | 1,1,1-Trichlorethan (R 140a) |  | < | 0 | ?g/l
11757 | ASTHEIM | 1985-11-27 | 2,3-Benzfluoren Benz[b]fluoren |  | < | 0 | ?g/l
11757 | ASTHEIM | 1986-07-08 | Aluminium | Al |  | 0.09 | mg/l
11757 | ASTHEIM | 1986-07-08 | Ammonium-NH4 | NH4 |  | 0.04 | mg/l
11757 | ASTHEIM | 1986-07-08 | Antimon | Sb | < | 0 | ?g/l
11757 | ASTHEIM | 1986-07-08 | AOX, Adsorbierbare org. geb. Halogene (Cl, Br, J) | berechnet als Cl | < | 0 | ?g/l
11757 | ASTHEIM | 1986-07-08 | Arsen | As |  | 0.5 | ?g/l
11757 | ASTHEIM | 1986-07-08 | Basekapazitat (KB bei pH 8,2) | KB bei pH 8,2 |  | 0.76 | mmol/l
11757 | ASTHEIM | 1986-07-08 | Benzo[a]pyren (Benzo-3,4-Pyren) |  | < | 0 | ?g/l
11757 | ASTHEIM | 1986-07-08 | Benzo[ghi]perylen |  | < | 0 | ?g/l
11757 | ASTHEIM | 1986-07-08 | Benzo[k]fluoranthen |  | < | 0 | ?g/l
11757 | ASTHEIM | 1986-07-08 | Blei | Pb | < | 0 | ?g/l
11757 | ASTHEIM | 1986-07-08 | Bor | B |  | 50 | ?g/l
11757 | ASTHEIM | 1986-07-08 | Cadmium | Cd | < | 0 | ?g/l
11757 | ASTHEIM | 1986-07-08 | Calcium | Ca |  | 229 | mg/l
11757 | ASTHEIM | 1986-07-08 | Carbonatharte | c(Ca) berechnet |  | 17.668 | ?dH
11757 | ASTHEIM | 1986-07-08 | Chlorethen (Vinylchlorid) |  | < | 0 | ?g/l
11757 | ASTHEIM | 1986-07-08 | Chlorid | Cl |  | 239 | mg/l
11757 | ASTHEIM | 1986-07-08 | Chrom | Cr | < | 0 | ?g/l
11757 | ASTHEIM | 1986-07-08 | cis-1,2-Dichlorethen |  | < | 0 | ?g/l
11757 | ASTHEIM | 1986-07-08 | CSB (Chemischer Sauerstoffbedarf) | CSB |  | 10 | mg/l
11757 | ASTHEIM | 1986-07-08 | Cyanid, gesamt | CN, gesamt | < | 0 | ?g/l
11757 | ASTHEIM | 1986-07-08 | Dichlormethan (Methylenchlorid) |  | < | 0 | ?g/l
11757 | ASTHEIM | 1986-07-08 | DOC, geloster org. geb. Kohlenstoff | C |  | 2.9 | mg/l
11757 | ASTHEIM | 1986-07-08 | Eisen | Fe |  | 1.7 | mg/l
11757 | ASTHEIM | 1986-07-08 | Eisen (II) | FeO |  | 1.7 | mg/l
11757 | ASTHEIM | 1986-07-08 | Elektrische Leitfahigkeit bei 20 ?C (TVO) Feld | Lambda |  | 112.9 | mS/m
11757 | ASTHEIM | 1986-07-08 | Elektrische Leitfahigkeit bei 25 ?C Feld | Lambda |  | 126 | mS/m
11757 | ASTHEIM | 1986-07-08 | Farbung (quantitativ, spektr. Absorptionskoeff. 436 nm) | Lambda(Hg.) = 436 nm |  | 0.1 | 1/m
11757 | ASTHEIM | 1986-07-08 | Fluoranthen |  |  | 0.002 | ?g/l
11757 | ASTHEIM | 1986-07-08 | Fluorid | F |  | 0.32 | mg/l
11757 | ASTHEIM | 1986-07-08 | freies, gelostes Kohlendioxid | berechnet als CO2 |  | 33 | mg/l
11757 | ASTHEIM | 1986-07-08 | Gesamtharte | c(Ca + Mg) berechnet |  | 43.33 | ?dH
11757 | ASTHEIM | 1986-07-08 | Hydrogencarbonat (HCO3) | HCO3 |  | 385 | mg/l
11757 | ASTHEIM | 1986-07-08 | Indeno[1,2,3-cd]pyren |  | < | 0 | ?g/l
11757 | ASTHEIM | 1986-07-08 | Kalium | K |  | 4.3 | mg/l
11757 | ASTHEIM | 1986-07-08 | Kaliumpermanganat (KMnO4)-Verbrauch | (KMnO4) |  | 5 | mg/l
11757 | ASTHEIM | 1986-07-08 | Kieselsaure (H2SiO3) (Meta) | SiO2 |  | 13 | mg/l
11757 | ASTHEIM | 1986-07-08 | Kohlenwasserstoffe H18, (Mineralole) Verfahren nicht mehr gultig | KW nach DEV H18 | < | 0 | ?g/l
11757 | ASTHEIM | 1986-07-08 | Kupfer | Cu |  | 0.004 | mg/l
11757 | ASTHEIM | 1986-07-08 | Lufttemperatur (Feldmessung) |  |  | 17 | ?C
11757 | ASTHEIM | 1986-07-08 | Magnesium | Mg |  | 49 | mg/l
11757 | ASTHEIM | 1986-07-08 | Mangan | Mn |  | 0.2 | mg/l
11757 | ASTHEIM | 1986-07-08 | Natrium | Na |  | 73 | mg/l
11757 | ASTHEIM | 1986-07-08 | Nickel | Ni |  | 2 | mg/l
11757 | ASTHEIM | 1986-07-08 | Nitrat (NO3) | NO3 |  | 54 | mg/l
11757 | ASTHEIM | 1986-07-08 | Nitrit (NO2) | NO2 |  | 0.38 | mg/l
11757 | ASTHEIM | 1986-07-08 | Phenole |  | < | 0 | ?g/l
11757 | ASTHEIM | 1986-07-08 | Phosphat (PO4), gesamt | PO4 |  | 0.04 | mg/l
11757 | ASTHEIM | 1986-07-08 | pH-Wert Feld bei 25 ?C | pH |  | 7.04
11757 | ASTHEIM | 1986-07-08 | Quecksilber | Hg |  | 0.1 | ?g/l
11757 | ASTHEIM | 1986-07-08 | Sauerstoffgehalt | O2, gelost |  | 0.3 | mg/l
11757 | ASTHEIM | 1986-07-08 | Saurekapazitat (KS bei pH 4,3) | KS bei pH 4,3 |  | 6.31 | mmol/l
11757 | ASTHEIM | 1986-07-08 | Saurekapazitat (KS bei pH 8,2) | KS bei pH 8,2 | < | 0 | mmol/l
11757 | ASTHEIM | 1986-07-08 | Silber | Ag | < | 0 | ?g/l
11757 | ASTHEIM | 1986-07-08 | Spektraler Absorptionskoeffizient | Lambda(Hg.) = 254 nm |  | 6.8 | 1/m
11757 | ASTHEIM | 1986-07-08 | Sulfat | SO4 |  | 237 | mg/l
11757 | ASTHEIM | 1986-07-08 | Tenside, anionische | MBAS | < | 0 | mg/l
11757 | ASTHEIM | 1986-07-08 | Tenside, nichtionische | DSBAS | < | 0 | mg/l
11757 | ASTHEIM | 1986-07-08 | Tetrachlorethen |  | < | 0 | ?g/l
11757 | ASTHEIM | 1986-07-08 | Tetrachlormethan |  | < | 0 | ?g/l
11757 | ASTHEIM | 1986-07-08 | Trichlorethen |  | < | 0 | ?g/l
11757 | ASTHEIM | 1986-07-08 | Trichlormethan (Chloroform) |  | < | 0 | ?g/l
11757 | ASTHEIM | 1986-07-08 | Trubung (quantitativ) | Trubungseinheit/Formazin |  | 0 | TE/F
11757 | ASTHEIM | 1986-07-08 | Wassertemperatur (Feldmessung) |  |  | 11 | ?C
11757 | ASTHEIM | 1986-07-08 | Zink | Zn | < | 0 | mg/l
11757 | ASTHEIM | 1986-07-08 | 1,1,1-Trichlorethan (R 140a) |  | < | 0 | ?g/l
11757 | ASTHEIM | 1986-07-08 | 2,3-Benzfluoren Benz[b]fluoren |  | < | 0 | ?g/l
11757 | ASTHEIM | 1986-10-07 | Aluminium | Al |  | 0.028 | mg/l
11757 | ASTHEIM | 1986-10-07 | Ammonium-NH4 | NH4 |  | 0.02 | mg/l
11757 | ASTHEIM | 1986-10-07 | AOX, Adsorbierbare org. geb. Halogene (Cl, Br, J) | berechnet als Cl |  | 20 | ?g/l
11757 | ASTHEIM | 1986-10-07 | Arsen | As | < | 0 | ?g/l
11757 | ASTHEIM | 1986-10-07 | Basekapazitat (KB bei pH 8,2) | KB bei pH 8,2 |  | 0.84 | mmol/l
11757 | ASTHEIM | 1986-10-07 | Benzo[a]pyren (Benzo-3,4-Pyren) |  | < | 0 | ?g/l
11757 | ASTHEIM | 1986-10-07 | Benzo[ghi]perylen |  | < | 0 | ?g/l
11757 | ASTHEIM | 1986-10-07 | Benzo[k]fluoranthen |  | < | 0 | ?g/l
11757 | ASTHEIM | 1986-10-07 | Blei | Pb | < | 0 | ?g/l
11757 | ASTHEIM | 1986-10-07 | Bor | B |  | 60 | ?g/l
11757 | ASTHEIM | 1986-10-07 | Cadmium | Cd |  | 0.2 | ?g/l
11757 | ASTHEIM | 1986-10-07 | Calcium | Ca |  | 269 | mg/l
11757 | ASTHEIM | 1986-10-07 | Carbonatharte | c(Ca) berechnet |  | 17.192 | ?dH
11757 | ASTHEIM | 1986-10-07 | Chlorid | Cl |  | 291 | mg/l
11757 | ASTHEIM | 1986-10-07 | Chrom | Cr | < | 0 | ?g/l
11757 | ASTHEIM | 1986-10-07 | cis-1,2-Dichlorethen |  | < | 0 | ?g/l
11757 | ASTHEIM | 1986-10-07 | CSB (Chemischer Sauerstoffbedarf) | CSB |  | 9 | mg/l
11757 | ASTHEIM | 1986-10-07 | Cyanid, gesamt | CN, gesamt | < | 0 | ?g/l
11757 | ASTHEIM | 1986-10-07 | Dichlormethan (Methylenchlorid) |  | < | 0 | ?g/l
11757 | ASTHEIM | 1986-10-07 | DOC, geloster org. geb. Kohlenstoff | C |  | 2.9 | mg/l
11757 | ASTHEIM | 1986-10-07 | Eisen | Fe |  | 1.3 | mg/l
11757 | ASTHEIM | 1986-10-07 | Eisen (II) | FeO |  | 1.2 | mg/l
11757 | ASTHEIM | 1986-10-07 | Elektrische Leitfahigkeit bei 20 ?C (TVO) Feld | Lambda |  | 122.8 | mS/m
11757 | ASTHEIM | 1986-10-07 | Elektrische Leitfahigkeit bei 25 ?C Feld | Lambda |  | 137 | mS/m
11757 | ASTHEIM | 1986-10-07 | Farbung (quantitativ, spektr. Absorptionskoeff. 436 nm) | Lambda(Hg.) = 436 nm |  | 0.13 | 1/m
11757 | ASTHEIM | 1986-10-07 | Fluoranthen |  |  | 0.002 | ?g/l
11757 | ASTHEIM | 1986-10-07 | freies, gelostes Kohlendioxid | berechnet als CO2 |  | 37 | mg/l
11757 | ASTHEIM | 1986-10-07 | Gesamtharte | c(Ca + Mg) berechnet |  | 48.01 | ?dH
11757 | ASTHEIM | 1986-10-07 | Hydrogencarbonat (HCO3) | HCO3 |  | 375 | mg/l
11757 | ASTHEIM | 1986-10-07 | Indeno[1,2,3-cd]pyren |  | < | 0 | ?g/l
11757 | ASTHEIM | 1986-10-07 | Kalium | K |  | 4.9 | mg/l
11757 | ASTHEIM | 1986-10-07 | Kaliumpermanganat (KMnO4)-Verbrauch | (KMnO4) |  | 5.4 | mg/l
11757 | ASTHEIM | 1986-10-07 | Kieselsaure (H2SiO3) (Meta) | SiO2 |  | 14 | mg/l
11757 | ASTHEIM | 1986-10-07 | Kupfer | Cu | < | 0 | mg/l
11757 | ASTHEIM | 1986-10-07 | Lufttemperatur (Feldmessung) |  |  | 20 | ?C
11757 | ASTHEIM | 1986-10-07 | Magnesium | Mg |  | 45 | mg/l
11757 | ASTHEIM | 1986-10-07 | Mangan | Mn |  | 0.22 | mg/l
11757 | ASTHEIM | 1986-10-07 | Natrium | Na |  | 67 | mg/l
11757 | ASTHEIM | 1986-10-07 | Nickel | Ni |  | 2 | mg/l
11757 | ASTHEIM | 1986-10-07 | Nitrat (NO3) | NO3 |  | 70 | mg/l
11757 | ASTHEIM | 1986-10-07 | Nitrit (NO2) | NO2 |  | 0.12 | mg/l
11757 | ASTHEIM | 1986-10-07 | Phosphat (PO4), gesamt | PO4 |  | 0.2 | mg/l
11757 | ASTHEIM | 1986-10-07 | pH-Wert Feld bei 25 ?C | pH |  | 6.84
11757 | ASTHEIM | 1986-10-07 | Quecksilber | Hg | < | 0 | ?g/l
11757 | ASTHEIM | 1986-10-07 | Sauerstoffgehalt | O2, gelost |  | 0.2 | mg/l
11757 | ASTHEIM | 1986-10-07 | Saurekapazitat (KS bei pH 4,3) | KS bei pH 4,3 |  | 6.14 | mmol/l
11757 | ASTHEIM | 1986-10-07 | Saurekapazitat (KS bei pH 8,2) | KS bei pH 8,2 | < | 0 | mmol/l
11757 | ASTHEIM | 1986-10-07 | Spektraler Absorptionskoeffizient | Lambda(Hg.) = 254 nm |  | 6.2 | 1/m
11757 | ASTHEIM | 1986-10-07 | Sulfat | SO4 |  | 219 | mg/l
11757 | ASTHEIM | 1986-10-07 | Tetrachlorethen |  | < | 0 | ?g/l
11757 | ASTHEIM | 1986-10-07 | Tetrachlormethan |  | < | 0 | ?g/l
11757 | ASTHEIM | 1986-10-07 | Trichlorethen |  | < | 0 | ?g/l
11757 | ASTHEIM | 1986-10-07 | Trichlormethan (Chloroform) |  | < | 0 | ?g/l
11757 | ASTHEIM | 1986-10-07 | Wassertemperatur (Feldmessung) |  |  | 12.2 | ?C
11757 | ASTHEIM | 1986-10-07 | Zink | Zn | < | 0 | mg/l
11757 | ASTHEIM | 1986-10-07 | 1,1,1-Trichlorethan (R 140a) |  | < | 0 | ?g/l
11757 | ASTHEIM | 1986-10-07 | 2,3-Benzfluoren Benz[b]fluoren |  | < | 0 | ?g/l
11757 | ASTHEIM | 1987-09-01 | Abdampfruckstand 180 Grad Celsius |  |  | 1320 | mg/l
11757 | ASTHEIM | 1987-09-01 | Aluminium | Al | < | 0 | mg/l
11757 | ASTHEIM | 1987-09-01 | Ammonium-NH4 | NH4 | < | 0 | mg/l
11757 | ASTHEIM | 1987-09-01 | Antimon | Sb | < | 0 | ?g/l
11757 | ASTHEIM | 1987-09-01 | AOX, Adsorbierbare org. geb. Halogene (Cl, Br, J) | berechnet als Cl |  | 20 | ?g/l
11757 | ASTHEIM | 1987-09-01 | Arsen | As | < | 0 | ?g/l
11757 | ASTHEIM | 1987-09-01 | Basekapazitat (KB bei pH 8,2) | KB bei pH 8,2 |  | 0.92 | mmol/l
11757 | ASTHEIM | 1987-09-01 | Benzo[a]pyren (Benzo-3,4-Pyren) |  | < | 0 | ?g/l
11757 | ASTHEIM | 1987-09-01 | Benzo[ghi]perylen |  | < | 0 | ?g/l
11757 | ASTHEIM | 1987-09-01 | Benzo[k]fluoranthen |  | < | 0 | ?g/l
11757 | ASTHEIM | 1987-09-01 | Blei | Pb | < | 0 | ?g/l
11757 | ASTHEIM | 1987-09-01 | Bor | B | < | 0 | ?g/l
11757 | ASTHEIM | 1987-09-01 | Cadmium | Cd | < | 0 | ?g/l
11757 | ASTHEIM | 1987-09-01 | Calcium | Ca |  | 297 | mg/l
11757 | ASTHEIM | 1987-09-01 | Carbonatharte | c(Ca) berechnet |  | 17.864 | ?dH
11757 | ASTHEIM | 1987-09-01 | Chlorethen (Vinylchlorid) |  | < | 0 | ?g/l
11757 | ASTHEIM | 1987-09-01 | Chlorid | Cl |  | 318 | mg/l
11757 | ASTHEIM | 1987-09-01 | Chrom | Cr | < | 0 | ?g/l
11757 | ASTHEIM | 1987-09-01 | cis-1,2-Dichlorethen |  | < | 0 | ?g/l
11757 | ASTHEIM | 1987-09-01 | CSB (Chemischer Sauerstoffbedarf) | CSB |  | 9 | mg/l
11757 | ASTHEIM | 1987-09-01 | Cyanid, gesamt | CN, gesamt | < | 0 | ?g/l
11757 | ASTHEIM | 1987-09-01 | Dichlormethan (Methylenchlorid) |  | < | 0 | ?g/l
11757 | ASTHEIM | 1987-09-01 | DOC, geloster org. geb. Kohlenstoff | C |  | 3 | mg/l
11757 | ASTHEIM | 1987-09-01 | Eisen | Fe |  | 0.011 | mg/l
11757 | ASTHEIM | 1987-09-01 | Eisen (II) | FeO | < | 0 | mg/l
11757 | ASTHEIM | 1987-09-01 | Elektrische Leitfahigkeit bei 20 ?C (TVO) Feld | Lambda |  | 121.9 | mS/m
11757 | ASTHEIM | 1987-09-01 | Elektrische Leitfahigkeit bei 25 ?C Feld | Lambda |  | 136 | mS/m
11757 | ASTHEIM | 1987-09-01 | Farbung (quantitativ, spektr. Absorptionskoeff. 436 nm) | Lambda(Hg.) = 436 nm |  | 0.13 | 1/m
11757 | ASTHEIM | 1987-09-01 | Fluoranthen |  |  | 0.014 | ?g/l
11757 | ASTHEIM | 1987-09-01 | Fluorid | F |  | 0.29 | mg/l
11757 | ASTHEIM | 1987-09-01 | freies, gelostes Kohlendioxid | berechnet als CO2 |  | 40 | mg/l
11757 | ASTHEIM | 1987-09-01 | Gesamtharte | c(Ca + Mg) berechnet |  | 53.77 | ?dH
11757 | ASTHEIM | 1987-09-01 | Hydrogencarbonat (HCO3) | HCO3 |  | 389 | mg/l
11757 | ASTHEIM | 1987-09-01 | Indeno[1,2,3-cd]pyren |  | < | 0 | ?g/l
11757 | ASTHEIM | 1987-09-01 | Kalium | K |  | 7.8 | mg/l
11757 | ASTHEIM | 1987-09-01 | Kaliumpermanganat (KMnO4)-Verbrauch | (KMnO4) |  | 4.6 | mg/l
11757 | ASTHEIM | 1987-09-01 | Kieselsaure (H2SiO3) (Meta) | SiO2 |  | 11 | mg/l
11757 | ASTHEIM | 1987-09-01 | Kupfer | Cu | < | 0 | mg/l
11757 | ASTHEIM | 1987-09-01 | Lufttemperatur (Feldmessung) |  |  | 17 | ?C
11757 | ASTHEIM | 1987-09-01 | Magnesium | Mg |  | 53 | mg/l
11757 | ASTHEIM | 1987-09-01 | Mangan | Mn |  | 0.11 | mg/l
11757 | ASTHEIM | 1987-09-01 | Natrium | Na |  | 52 | mg/l
11757 | ASTHEIM | 1987-09-01 | Nickel | Ni |  | 2 | mg/l
11757 | ASTHEIM | 1987-09-01 | Nitrat (NO3) | NO3 |  | 148 | mg/l
11757 | ASTHEIM | 1987-09-01 | Nitrit (NO2) | NO2 |  | 0.16 | mg/l
11757 | ASTHEIM | 1987-09-01 | Phosphat (PO4), gesamt | PO4 |  | 0.08 | mg/l
11757 | ASTHEIM | 1987-09-01 | pH-Wert Feld bei 25 ?C | pH |  | 6.73
11757 | ASTHEIM | 1987-09-01 | Quecksilber | Hg | < | 0 | ?g/l
11757 | ASTHEIM | 1987-09-01 | Redox-Spannung | U |  | 120 | mV
11757 | ASTHEIM | 1987-09-01 | Sauerstoffgehalt | O2, gelost |  | 0.5 | mg/l
11757 | ASTHEIM | 1987-09-01 | Saurekapazitat (KS bei pH 4,3) | KS bei pH 4,3 |  | 6.38 | mmol/l
11757 | ASTHEIM | 1987-09-01 | Saurekapazitat (KS bei pH 8,2) | KS bei pH 8,2 | < | 0 | mmol/l
11757 | ASTHEIM | 1987-09-01 | Silber | Ag | < | 0 | ?g/l
11757 | ASTHEIM | 1987-09-01 | Spektraler Absorptionskoeffizient | Lambda(Hg.) = 254 nm |  | 5.8 | 1/m
11757 | ASTHEIM | 1987-09-01 | Sulfat | SO4 |  | 201 | mg/l
11757 | ASTHEIM | 1987-09-01 | Tetrachlorethen |  |  | 0.3 | ?g/l
11757 | ASTHEIM | 1987-09-01 | Tetrachlormethan |  | < | 0 | ?g/l
11757 | ASTHEIM | 1987-09-01 | Trichlorethen |  |  | 0.3 | ?g/l
11757 | ASTHEIM | 1987-09-01 | Trichlormethan (Chloroform) |  | < | 0 | ?g/l
11757 | ASTHEIM | 1987-09-01 | Trubung (quantitativ) | Trubungseinheit/Formazin |  | 0 | TE/F
11757 | ASTHEIM | 1987-09-01 | Wassertemperatur (Feldmessung) |  |  | 11.7 | ?C
11757 | ASTHEIM | 1987-09-01 | Zink | Zn | < | 0 | mg/l
11757 | ASTHEIM | 1987-09-01 | 1,1,1-Trichlorethan (R 140a) |  |  | 0.2 | ?g/l
11757 | ASTHEIM | 1987-09-01 | 2,3-Benzfluoren Benz[b]fluoren |  | < | 0 | ?g/l
11757 | ASTHEIM | 1988-10-24 | Abdampfruckstand 180 Grad Celsius |  |  | 1470 | mg/l
11757 | ASTHEIM | 1988-10-24 | Aluminium | Al | < | 0 | mg/l
11757 | ASTHEIM | 1988-10-24 | Ammonium-NH4 | NH4 |  | 0.16 | mg/l
11757 | ASTHEIM | 1988-10-24 | Antimon | Sb | < | 0 | ?g/l
11757 | ASTHEIM | 1988-10-24 | AOX, Adsorbierbare org. geb. Halogene (Cl, Br, J) | berechnet als Cl |  | 20 | ?g/l
11757 | ASTHEIM | 1988-10-24 | Arsen | As | < | 0 | ?g/l
11757 | ASTHEIM | 1988-10-24 | Basekapazitat (KB bei pH 8,2) | KB bei pH 8,2 |  | 0.74 | mmol/l
11757 | ASTHEIM | 1988-10-24 | Benzo[a]pyren (Benzo-3,4-Pyren) |  | < | 0 | ?g/l
11757 | ASTHEIM | 1988-10-24 | Benzo[ghi]perylen |  | < | 0 | ?g/l
11757 | ASTHEIM | 1988-10-24 | Benzo[k]fluoranthen |  | < | 0 | ?g/l
11757 | ASTHEIM | 1988-10-24 | Blei | Pb |  | 5 | ?g/l
11757 | ASTHEIM | 1988-10-24 | Bor | B |  | 80 | ?g/l
11757 | ASTHEIM | 1988-10-24 | Cadmium | Cd | < | 0 | ?g/l
11757 | ASTHEIM | 1988-10-24 | Calcium | Ca |  | 324 | mg/l
11757 | ASTHEIM | 1988-10-24 | Carbonatharte | c(Ca) berechnet |  | 17.864 | ?dH
11757 | ASTHEIM | 1988-10-24 | Chlorethen (Vinylchlorid) |  | < | 0 | ?g/l
11757 | ASTHEIM | 1988-10-24 | Chlorid | Cl |  | 392 | mg/l
11757 | ASTHEIM | 1988-10-24 | Chrom | Cr |  | 1 | ?g/l
11757 | ASTHEIM | 1988-10-24 | cis-1,2-Dichlorethen |  | < | 0 | ?g/l
11757 | ASTHEIM | 1988-10-24 | CSB (Chemischer Sauerstoffbedarf) | CSB |  | 9 | mg/l
11757 | ASTHEIM | 1988-10-24 | Cyanid, gesamt | CN, gesamt | < | 0 | ?g/l
11757 | ASTHEIM | 1988-10-24 | Dichlormethan (Methylenchlorid) |  | < | 0 | ?g/l
11757 | ASTHEIM | 1988-10-24 | DOC, geloster org. geb. Kohlenstoff | C |  | 2.5 | mg/l
11757 | ASTHEIM | 1988-10-24 | Eisen | Fe |  | 0.005 | mg/l
11757 | ASTHEIM | 1988-10-24 | Eisen (II) | FeO | < | 0 | mg/l
11757 | ASTHEIM | 1988-10-24 | Elektrische Leitfahigkeit bei 20 ?C (TVO) Feld | Lambda |  | 144.3 | mS/m
11757 | ASTHEIM | 1988-10-24 | Elektrische Leitfahigkeit bei 25 ?C Feld | Lambda |  | 161 | mS/m
11757 | ASTHEIM | 1988-10-24 | Farbung (quantitativ, spektr. Absorptionskoeff. 436 nm) | Lambda(Hg.) = 436 nm |  | 0.13 | 1/m
11757 | ASTHEIM | 1988-10-24 | Fluoranthen |  |  | 0.002 | ?g/l
11757 | ASTHEIM | 1988-10-24 | Fluorid | F |  | 0.33 | mg/l
11757 | ASTHEIM | 1988-10-24 | freies, gelostes Kohlendioxid | berechnet als CO2 |  | 33 | mg/l
11757 | ASTHEIM | 1988-10-24 | Gesamtharte | c(Ca + Mg) berechnet |  | 58.24 | ?dH
11757 | ASTHEIM | 1988-10-24 | Hydrogencarbonat (HCO3) | HCO3 |  | 389 | mg/l
11757 | ASTHEIM | 1988-10-24 | Indeno[1,2,3-cd]pyren |  | < | 0 | ?g/l
11757 | ASTHEIM | 1988-10-24 | Kalium | K |  | 5.3 | mg/l
11757 | ASTHEIM | 1988-10-24 | Kaliumpermanganat (KMnO4)-Verbrauch | (KMnO4) |  | 3.7 | mg/l
11757 | ASTHEIM | 1988-10-24 | Kieselsaure (H2SiO3) (Meta) | SiO2 |  | 10 | mg/l
11757 | ASTHEIM | 1988-10-24 | Kupfer | Cu |  | 0.002 | mg/l
11757 | ASTHEIM | 1988-10-24 | Lufttemperatur (Feldmessung) |  |  | 13 | ?C
11757 | ASTHEIM | 1988-10-24 | Magnesium | Mg |  | 56 | mg/l
11757 | ASTHEIM | 1988-10-24 | Mangan | Mn |  | 0.16 | mg/l
11757 | ASTHEIM | 1988-10-24 | Natrium | Na |  | 89 | mg/l
11757 | ASTHEIM | 1988-10-24 | Nickel | Ni |  | 6 | mg/l
11757 | ASTHEIM | 1988-10-24 | Nitrat (NO3) | NO3 |  | 164 | mg/l
11757 | ASTHEIM | 1988-10-24 | Nitrit (NO2) | NO2 |  | 0.35 | mg/l
11757 | ASTHEIM | 1988-10-24 | Phosphat (PO4), gesamt | PO4 | < | 0 | mg/l
11757 | ASTHEIM | 1988-10-24 | pH-Wert Feld bei 25 ?C | pH |  | 6.94
11757 | ASTHEIM | 1988-10-24 | Quecksilber | Hg |  | 0.2 | ?g/l
11757 | ASTHEIM | 1988-10-24 | Redox-Spannung | U |  | 130 | mV
11757 | ASTHEIM | 1988-10-24 | Sauerstoffgehalt | O2, gelost |  | 0.4 | mg/l
11757 | ASTHEIM | 1988-10-24 | Saurekapazitat (KS bei pH 4,3) | KS bei pH 4,3 |  | 6.38 | mmol/l
11757 | ASTHEIM | 1988-10-24 | Saurekapazitat (KS bei pH 8,2) | KS bei pH 8,2 | < | 0 | mmol/l
11757 | ASTHEIM | 1988-10-24 | Silber | Ag | < | 0 | ?g/l
11757 | ASTHEIM | 1988-10-24 | Spektraler Absorptionskoeffizient | Lambda(Hg.) = 254 nm |  | 5.2 | 1/m
11757 | ASTHEIM | 1988-10-24 | Sulfat | SO4 |  | 225 | mg/l
11757 | ASTHEIM | 1988-10-24 | Tetrachlorethen |  | < | 0 | ?g/l
11757 | ASTHEIM | 1988-10-24 | Tetrachlormethan |  | < | 0 | ?g/l
11757 | ASTHEIM | 1988-10-24 | Trichlorethen |  | < | 0 | ?g/l
11757 | ASTHEIM | 1988-10-24 | Trichlormethan (Chloroform) |  | < | 0 | ?g/l
11757 | ASTHEIM | 1988-10-24 | Trubung (quantitativ) | Trubungseinheit/Formazin |  | 0.2 | TE/F
11757 | ASTHEIM | 1988-10-24 | Wassertemperatur (Feldmessung) |  |  | 12.7 | ?C
11757 | ASTHEIM | 1988-10-24 | Zink | Zn | < | 0 | mg/l
11757 | ASTHEIM | 1988-10-24 | 1,1,1-Trichlorethan (R 140a) |  | < | 0 | ?g/l
11757 | ASTHEIM | 1988-10-24 | 2,3-Benzfluoren Benz[b]fluoren |  | < | 0 | ?g/l
11757 | ASTHEIM | 1989-10-23 | Abdampfruckstand 180 Grad Celsius |  |  | 1620 | mg/l
11757 | ASTHEIM | 1989-10-23 | Aluminium | Al |  | 0.005 | mg/l
11757 | ASTHEIM | 1989-10-23 | Ammonium-NH4 | NH4 |  | 0.03 | mg/l
11757 | ASTHEIM | 1989-10-23 | Antimon | Sb | < | 0 | ?g/l
11757 | ASTHEIM | 1989-10-23 | AOX, Adsorbierbare org. geb. Halogene (Cl, Br, J) | berechnet als Cl |  | 30 | ?g/l
11757 | ASTHEIM | 1989-10-23 | Arsen | As |  | 0.5 | ?g/l
11757 | ASTHEIM | 1989-10-23 | Basekapazitat (KB bei pH 8,2) | KB bei pH 8,2 |  | 0.82 | mmol/l
11757 | ASTHEIM | 1989-10-23 | Benzo[a]pyren (Benzo-3,4-Pyren) |  | < | 0 | ?g/l
11757 | ASTHEIM | 1989-10-23 | Benzo[ghi]perylen |  | < | 0 | ?g/l
11757 | ASTHEIM | 1989-10-23 | Benzo[k]fluoranthen |  | < | 0 | ?g/l
11757 | ASTHEIM | 1989-10-23 | Blei | Pb | < | 0 | ?g/l
11757 | ASTHEIM | 1989-10-23 | Bor | B |  | 70 | ?g/l
11757 | ASTHEIM | 1989-10-23 | Cadmium | Cd | < | 0 | ?g/l
11757 | ASTHEIM | 1989-10-23 | Calcium | Ca |  | 344 | mg/l
11757 | ASTHEIM | 1989-10-23 | Carbonatharte | c(Ca) berechnet |  | 18.508 | ?dH
11757 | ASTHEIM | 1989-10-23 | Chlorethen (Vinylchlorid) |  | < | 0 | ?g/l
11757 | ASTHEIM | 1989-10-23 | Chlorid | Cl |  | 395 | mg/l
11757 | ASTHEIM | 1989-10-23 | Chrom | Cr | < | 0 | ?g/l
11757 | ASTHEIM | 1989-10-23 | cis-1,2-Dichlorethen |  | < | 0 | ?g/l
11757 | ASTHEIM | 1989-10-23 | CSB (Chemischer Sauerstoffbedarf) | CSB |  | 11 | mg/l
11757 | ASTHEIM | 1989-10-23 | Cyanid, gesamt | CN, gesamt | < | 0 | ?g/l
11757 | ASTHEIM | 1989-10-23 | Dichlormethan (Methylenchlorid) |  | < | 0 | ?g/l
11757 | ASTHEIM | 1989-10-23 | DOC, geloster org. geb. Kohlenstoff | C |  | 3.3 | mg/l
11757 | ASTHEIM | 1989-10-23 | Eisen | Fe |  | 0.005 | mg/l
11757 | ASTHEIM | 1989-10-23 | Eisen (II) | FeO | < | 0 | mg/l
11757 | ASTHEIM | 1989-10-23 | Elektrische Leitfahigkeit bei 20 ?C (TVO) Feld | Lambda |  | 163.1 | mS/m
11757 | ASTHEIM | 1989-10-23 | Elektrische Leitfahigkeit bei 25 ?C Feld | Lambda |  | 182 | mS/m
11757 | ASTHEIM | 1989-10-23 | Farbung (quantitativ, spektr. Absorptionskoeff. 436 nm) | Lambda(Hg.) = 436 nm |  | 0.13 | 1/m
11757 | ASTHEIM | 1989-10-23 | Fluoranthen |  |  | 0.005 | ?g/l
11757 | ASTHEIM | 1989-10-23 | Fluorid | F |  | 0.3 | mg/l
11757 | ASTHEIM | 1989-10-23 | freies, gelostes Kohlendioxid | berechnet als CO2 |  | 36 | mg/l
11757 | ASTHEIM | 1989-10-23 | Gesamtharte | c(Ca + Mg) berechnet |  | 60.58 | ?dH
11757 | ASTHEIM | 1989-10-23 | Hydrogencarbonat (HCO3) | HCO3 |  | 403 | mg/l
11757 | ASTHEIM | 1989-10-23 | Indeno[1,2,3-cd]pyren |  | < | 0 | ?g/l
11757 | ASTHEIM | 1989-10-23 | Kalium | K |  | 5.1 | mg/l
11757 | ASTHEIM | 1989-10-23 | Kaliumpermanganat (KMnO4)-Verbrauch | (KMnO4) |  | 3.9 | mg/l
11757 | ASTHEIM | 1989-10-23 | Kieselsaure (H2SiO3) (Meta) | SiO2 |  | 11 | mg/l
11757 | ASTHEIM | 1989-10-23 | Kupfer | Cu |  | 0.003 | mg/l
11757 | ASTHEIM | 1989-10-23 | Lufttemperatur (Feldmessung) |  |  | 19 | ?C
11757 | ASTHEIM | 1989-10-23 | Magnesium | Mg |  | 54 | mg/l
11757 | ASTHEIM | 1989-10-23 | Mangan | Mn |  | 0.13 | mg/l
11757 | ASTHEIM | 1989-10-23 | Natrium | Na |  | 115 | mg/l
11757 | ASTHEIM | 1989-10-23 | Nickel | Ni |  | 2 | mg/l
11757 | ASTHEIM | 1989-10-23 | Nitrat (NO3) | NO3 |  | 214 | mg/l
11757 | ASTHEIM | 1989-10-23 | Nitrit (NO2) | NO2 |  | 0.21 | mg/l
11757 | ASTHEIM | 1989-10-23 | Phosphat (PO4), gesamt | PO4 | < | 0 | mg/l
11757 | ASTHEIM | 1989-10-23 | pH-Wert Feld bei 25 ?C | pH |  | 6.94
11757 | ASTHEIM | 1989-10-23 | Quecksilber | Hg | < | 0 | ?g/l
11757 | ASTHEIM | 1989-10-23 | Redox-Spannung | U |  | 90 | mV
11757 | ASTHEIM | 1989-10-23 | Sauerstoffgehalt | O2, gelost |  | 1.7 | mg/l
11757 | ASTHEIM | 1989-10-23 | Saurekapazitat (KS bei pH 4,3) | KS bei pH 4,3 |  | 6.61 | mmol/l
11757 | ASTHEIM | 1989-10-23 | Saurekapazitat (KS bei pH 8,2) | KS bei pH 8,2 | < | 0 | mmol/l
11757 | ASTHEIM | 1989-10-23 | Silber | Ag | < | 0 | ?g/l
11757 | ASTHEIM | 1989-10-23 | Spektraler Absorptionskoeffizient | Lambda(Hg.) = 254 nm |  | 6.4 | 1/m
11757 | ASTHEIM | 1989-10-23 | Strontium | Sr |  | 1700 | ?g/l
11757 | ASTHEIM | 1989-10-23 | Sulfat | SO4 |  | 252 | mg/l
11757 | ASTHEIM | 1989-10-23 | Tetrachlorethen |  | < | 0 | ?g/l
11757 | ASTHEIM | 1989-10-23 | Tetrachlormethan |  | < | 0 | ?g/l
11757 | ASTHEIM | 1989-10-23 | Trichlorethen |  | < | 0 | ?g/l
11757 | ASTHEIM | 1989-10-23 | Trichlormethan (Chloroform) |  | < | 0 | ?g/l
11757 | ASTHEIM | 1989-10-23 | Trubung (quantitativ) | Trubungseinheit/Formazin |  | 0.1 | TE/F
11757 | ASTHEIM | 1989-10-23 | Wassertemperatur (Feldmessung) |  |  | 13.2 | ?C
11757 | ASTHEIM | 1989-10-23 | Zink | Zn | < | 0 | mg/l
11757 | ASTHEIM | 1989-10-23 | 1,1,1-Trichlorethan (R 140a) |  | < | 0 | ?g/l
11757 | ASTHEIM | 1989-10-23 | 2,3-Benzfluoren Benz[b]fluoren |  | < | 0 | ?g/l
11757 | ASTHEIM | 1991-05-29 | Abdampfruckstand 180 Grad Celsius |  |  | 1350 | mg/l
11757 | ASTHEIM | 1991-05-29 | Aluminium | Al |  | 0.009 | mg/l
11757 | ASTHEIM | 1991-05-29 | Ammonium-NH4 | NH4 |  | 0.02 | mg/l
11757 | ASTHEIM | 1991-05-29 | AOX, Adsorbierbare org. geb. Halogene (Cl, Br, J) | berechnet als Cl |  | 20 | ?g/l
11757 | ASTHEIM | 1991-05-29 | Arsen | As | < | 0 | ?g/l
11757 | ASTHEIM | 1991-05-29 | Basekapazitat (KB bei pH 8,2) | KB bei pH 8,2 |  | 0.84 | mmol/l
11757 | ASTHEIM | 1991-05-29 | Benzo[a]pyren (Benzo-3,4-Pyren) |  | < | 0 | ?g/l
11757 | ASTHEIM | 1991-05-29 | Benzo[ghi]perylen |  | < | 0 | ?g/l
11757 | ASTHEIM | 1991-05-29 | Benzo[k]fluoranthen |  | < | 0 | ?g/l
11757 | ASTHEIM | 1991-05-29 | Blei | Pb | < | 0 | ?g/l
11757 | ASTHEIM | 1991-05-29 | Bor | B |  | 80 | ?g/l
11757 | ASTHEIM | 1991-05-29 | Calcium | Ca |  | 298 | mg/l
11757 | ASTHEIM | 1991-05-29 | Carbonatharte | c(Ca) berechnet |  | 19.46 | ?dH
11757 | ASTHEIM | 1991-05-29 | Chlorid | Cl |  | 304 | mg/l
11757 | ASTHEIM | 1991-05-29 | Chrom | Cr |  | 1 | ?g/l
11757 | ASTHEIM | 1991-05-29 | CSB (Chemischer Sauerstoffbedarf) | CSB |  | 10 | mg/l
11757 | ASTHEIM | 1991-05-29 | DOC, geloster org. geb. Kohlenstoff | C |  | 3.1 | mg/l
11757 | ASTHEIM | 1991-05-29 | Eisen | Fe |  | 0.017 | mg/l
11757 | ASTHEIM | 1991-05-29 | Eisen (II) | FeO | < | 0 | mg/l
11757 | ASTHEIM | 1991-05-29 | Elektrische Leitfahigkeit bei 20 ?C (TVO) Feld | Lambda |  | 135.3 | mS/m
11757 | ASTHEIM | 1991-05-29 | Elektrische Leitfahigkeit bei 25 ?C Feld | Lambda |  | 151 | mS/m
11757 | ASTHEIM | 1991-05-29 | Farbung (quantitativ, spektr. Absorptionskoeff. 436 nm) | Lambda(Hg.) = 436 nm |  | 0.1 | 1/m
11757 | ASTHEIM | 1991-05-29 | Fluoranthen |  |  | 0.02 | ?g/l
11757 | ASTHEIM | 1991-05-29 | Fluorid | F |  | 0.27 | mg/l
11757 | ASTHEIM | 1991-05-29 | freies, gelostes Kohlendioxid | berechnet als CO2 |  | 37 | mg/l
11757 | ASTHEIM | 1991-05-29 | Gesamtharte | c(Ca + Mg) berechnet |  | 53.91 | ?dH
11757 | ASTHEIM | 1991-05-29 | Hydrogencarbonat (HCO3) | HCO3 |  | 424 | mg/l
11757 | ASTHEIM | 1991-05-29 | Indeno[1,2,3-cd]pyren |  | < | 0 | ?g/l
11757 | ASTHEIM | 1991-05-29 | Kalium | K |  | 8.9 | mg/l
11757 | ASTHEIM | 1991-05-29 | Kaliumpermanganat (KMnO4)-Verbrauch | (KMnO4) |  | 4.3 | mg/l
11757 | ASTHEIM | 1991-05-29 | Kieselsaure (H2SiO3) (Meta) | SiO2 |  | 10 | mg/l
11757 | ASTHEIM | 1991-05-29 | Kupfer | Cu |  | 0.005 | mg/l
11757 | ASTHEIM | 1991-05-29 | Lufttemperatur (Feldmessung) |  |  | 17.8 | ?C
11757 | ASTHEIM | 1991-05-29 | Magnesium | Mg |  | 53 | mg/l
11757 | ASTHEIM | 1991-05-29 | Mangan | Mn |  | 0.096 | mg/l
11757 | ASTHEIM | 1991-05-29 | Natrium | Na |  | 73 | mg/l
11757 | ASTHEIM | 1991-05-29 | Nickel | Ni |  | 1 | mg/l
11757 | ASTHEIM | 1991-05-29 | Nitrat (NO3) | NO3 |  | 170 | mg/l
11757 | ASTHEIM | 1991-05-29 | Nitrit (NO2) | NO2 |  | 0.24 | mg/l
11757 | ASTHEIM | 1991-05-29 | Phosphat (PO4), gesamt | PO4 | < | 0 | mg/l
11757 | ASTHEIM | 1991-05-29 | pH-Wert Feld bei 25 ?C | pH |  | 6.98
11757 | ASTHEIM | 1991-05-29 | Redox-Spannung | U |  | 130 | mV
11757 | ASTHEIM | 1991-05-29 | Sauerstoffgehalt | O2, gelost |  | 0.9 | mg/l
11757 | ASTHEIM | 1991-05-29 | Saurekapazitat (KS bei pH 4,3) | KS bei pH 4,3 |  | 6.95 | mmol/l
11757 | ASTHEIM | 1991-05-29 | Saurekapazitat (KS bei pH 8,2) | KS bei pH 8,2 | < | 0 | mmol/l
11757 | ASTHEIM | 1991-05-29 | Spektraler Absorptionskoeffizient | Lambda(Hg.) = 254 nm |  | 5.4 | 1/m
11757 | ASTHEIM | 1991-05-29 | Strontium | Sr |  | 1600 | ?g/l
11757 | ASTHEIM | 1991-05-29 | Sulfat | SO4 |  | 197 | mg/l
11757 | ASTHEIM | 1991-05-29 | Trubung (quantitativ) | Trubungseinheit/Formazin |  | 0 | TE/F
11757 | ASTHEIM | 1991-05-29 | Wassertemperatur (Feldmessung) |  |  | 10.2 | ?C
11757 | ASTHEIM | 1991-05-29 | Zink | Zn |  | 0.01 | mg/l
11757 | ASTHEIM | 1991-05-29 | 2,3-Benzfluoren Benz[b]fluoren |  | < | 0 | ?g/l
11757 | ASTHEIM | 1991-10-14 | Abdampfruckstand 180 Grad Celsius |  |  | 1250 | mg/l
11757 | ASTHEIM | 1991-10-14 | Alachlor |  | < | 0 | ?g/l
11757 | ASTHEIM | 1991-10-14 | Aldicarb |  | < | 0 | ?g/l
11757 | ASTHEIM | 1991-10-14 | Aldrin |  | < | 0 | ?g/l
11757 | ASTHEIM | 1991-10-14 | alpha-Endosulfan |  | < | 0 | ?g/l
11757 | ASTHEIM | 1991-10-14 | Aluminium | Al | < | 0 | mg/l
11757 | ASTHEIM | 1991-10-14 | Ammonium-NH4 | NH4 |  | 0.31 | mg/l
11757 | ASTHEIM | 1991-10-14 | Anilazin |  | < | 0 | ?g/l
11757 | ASTHEIM | 1991-10-14 | AOX, Adsorbierbare org. geb. Halogene (Cl, Br, J) | berechnet als Cl |  | 20 | ?g/l
11757 | ASTHEIM | 1991-10-14 | Arsen | As | < | 0 | ?g/l
11757 | ASTHEIM | 1991-10-14 | Atrazin |  | < | 0 | ?g/l
11757 | ASTHEIM | 1991-10-14 | Azinphos-ethyl |  | < | 0 | ?g/l
11757 | ASTHEIM | 1991-10-14 | Barium | Ba |  | 150 | ?g/l
11757 | ASTHEIM | 1991-10-14 | Bentazon |  |  | 0.05 | ?g/l
11757 | ASTHEIM | 1991-10-14 | Benzo[a]pyren (Benzo-3,4-Pyren) |  | < | 0 | ?g/l
11757 | ASTHEIM | 1991-10-14 | Benzo[e]pyren |  | < | 0 | ?g/l
11757 | ASTHEIM | 1991-10-14 | Benzo[ghi]perylen |  | < | 0 | ?g/l
11757 | ASTHEIM | 1991-10-14 | Benzo[k]fluoranthen |  | < | 0 | ?g/l
11757 | ASTHEIM | 1991-10-14 | Benzol |  | < | 0 | ?g/l
11757 | ASTHEIM | 1991-10-14 | Blei | Pb | < | 0 | ?g/l
11757 | ASTHEIM | 1991-10-14 | Bor | B |  | 90 | ?g/l
11757 | ASTHEIM | 1991-10-14 | Bromacil |  | < | 0 | ?g/l
11757 | ASTHEIM | 1991-10-14 | Bromdichlormethan |  | < | 0 | ?g/l
11757 | ASTHEIM | 1991-10-14 | Calcium | Ca |  | 278 | mg/l
11757 | ASTHEIM | 1991-10-14 | Carbofuran |  | < | 0 | ?g/l
11757 | ASTHEIM | 1991-10-14 | Carbonatharte | c(Ca) berechnet |  | 18.48 | ?dH
11757 | ASTHEIM | 1991-10-14 | Chlorethen (Vinylchlorid) |  | < | 0 | ?g/l
11757 | ASTHEIM | 1991-10-14 | Chlorfenvinphos |  | < | 0 | ?g/l
11757 | ASTHEIM | 1991-10-14 | Chlorid | Cl |  | 280 | mg/l
11757 | ASTHEIM | 1991-10-14 | Chloridazon |  | < | 0 | ?g/l
11757 | ASTHEIM | 1991-10-14 | Chlortoluron |  | < | 0 | ?g/l
11757 | ASTHEIM | 1991-10-14 | Chrom | Cr | < | 0 | ?g/l
11757 | ASTHEIM | 1991-10-14 | cis-1,2-Dichlorethen |  | < | 0 | ?g/l
11757 | ASTHEIM | 1991-10-14 | CSB (Chemischer Sauerstoffbedarf) | CSB |  | 16 | mg/l
11757 | ASTHEIM | 1991-10-14 | Cyanazin |  | < | 0 | ?g/l
11757 | ASTHEIM | 1991-10-14 | Desethylatrazin |  | < | 0 | ?g/l
11757 | ASTHEIM | 1991-10-14 | Desethylterbuthylazin |  | < | 0 | ?g/l
11757 | ASTHEIM | 1991-10-14 | Diazinon |  | < | 0 | ?g/l
11757 | ASTHEIM | 1991-10-14 | Dibromchlormethan |  | < | 0 | ?g/l
11757 | ASTHEIM | 1991-10-14 | Dicamba |  | < | 0 | ?g/l
11757 | ASTHEIM | 1991-10-14 | Dichlobenil |  | < | 0 | ?g/l
11757 | ASTHEIM | 1991-10-14 | Dichlormethan (Methylenchlorid) |  | < | 0 | ?g/l
11757 | ASTHEIM | 1991-10-14 | Dichlorprop (2,4 DP) |  | < | 0 | ?g/l
11757 | ASTHEIM | 1991-10-14 | Dieldrin |  | < | 0 | ?g/l
11757 | ASTHEIM | 1991-10-14 | Dimethoat |  | < | 0 | ?g/l
11757 | ASTHEIM | 1991-10-14 | Diuron |  | < | 0 | ?g/l
11757 | ASTHEIM | 1991-10-14 | DOC, geloster org. geb. Kohlenstoff | C |  | 5 | mg/l
11757 | ASTHEIM | 1991-10-14 | Eisen | Fe |  | 0.078 | mg/l
11757 | ASTHEIM | 1991-10-14 | Eisen (II) | FeO | < | 0 | mg/l
11757 | ASTHEIM | 1991-10-14 | Elektrische Leitfahigkeit bei 20 ?C (TVO) Feld | Lambda |  | 132.6 | mS/m
11757 | ASTHEIM | 1991-10-14 | Elektrische Leitfahigkeit bei 25 ?C Feld | Lambda |  | 148 | mS/m
11757 | ASTHEIM | 1991-10-14 | Endrin |  | < | 0 | ?g/l
11757 | ASTHEIM | 1991-10-14 | Ethylbenzol |  | < | 0 | ?g/l
11757 | ASTHEIM | 1991-10-14 | Fluoranthen |  |  | 0.009 | ?g/l
11757 | ASTHEIM | 1991-10-14 | Fluorid | F |  | 0.3 | mg/l
11757 | ASTHEIM | 1991-10-14 | gamma-HCH (Lindan) |  | < | 0 | ?g/l
11757 | ASTHEIM | 1991-10-14 | Gesamtharte | c(Ca + Mg) berechnet |  | 50.42 | ?dH
11757 | ASTHEIM | 1991-10-14 | Heptachlorepoxid |  | < | 0 | ?g/l
11757 | ASTHEIM | 1991-10-14 | Hexachlorbenzol |  | < | 0 | ?g/l
11757 | ASTHEIM | 1991-10-14 | Hexazinon |  | < | 0 | ?g/l
11757 | ASTHEIM | 1991-10-14 | Hydrogencarbonat (HCO3) | HCO3 |  | 403 | mg/l
11757 | ASTHEIM | 1991-10-14 | Indeno[1,2,3-cd]pyren |  | < | 0 | ?g/l
11757 | ASTHEIM | 1991-10-14 | Isoproturon |  | < | 0 | ?g/l
11757 | ASTHEIM | 1991-10-14 | Kalium | K |  | 7.9 | mg/l
11757 | ASTHEIM | 1991-10-14 | Kaliumpermanganat (KMnO4)-Verbrauch | (KMnO4) |  | 1.4 | mg/l
11757 | ASTHEIM | 1991-10-14 | Kupfer | Cu |  | 0.002 | mg/l
11757 | ASTHEIM | 1991-10-14 | Lithium | Li |  | 70 | ?g/l
11757 | ASTHEIM | 1991-10-14 | Lufttemperatur (Feldmessung) |  |  | 12.6 | ?C
11757 | ASTHEIM | 1991-10-14 | Magnesium | Mg |  | 50 | mg/l
11757 | ASTHEIM | 1991-10-14 | Malathion |  | < | 0 | ?g/l
11757 | ASTHEIM | 1991-10-14 | Mangan | Mn |  | 0.11 | mg/l
11757 | ASTHEIM | 1991-10-14 | MCPA |  | < | 0 | ?g/l
11757 | ASTHEIM | 1991-10-14 | Mecoprop (MCPP) |  | < | 0 | ?g/l
11757 | ASTHEIM | 1991-10-14 | Metazachlor |  | < | 0 | ?g/l
11757 | ASTHEIM | 1991-10-14 | Methabenzthiazuron |  | < | 0 | ?g/l
11757 | ASTHEIM | 1991-10-14 | Metobromuron |  | < | 0 | ?g/l
11757 | ASTHEIM | 1991-10-14 | Metoxuron |  | < | 0 | ?g/l
11757 | ASTHEIM | 1991-10-14 | Monuron |  | < | 0 | ?g/l
11757 | ASTHEIM | 1991-10-14 | Natrium | Na |  | 68 | mg/l
11757 | ASTHEIM | 1991-10-14 | Nickel | Ni |  | 2 | mg/l
11757 | ASTHEIM | 1991-10-14 | Nitrat (NO3) | NO3 |  | 144 | mg/l
11757 | ASTHEIM | 1991-10-14 | Nitrit (NO2) | NO2 | < | 0 | mg/l
11757 | ASTHEIM | 1991-10-14 | Parathionethyl (Parathion) |  | < | 0 | ?g/l
11757 | ASTHEIM | 1991-10-14 | Parathion-methyl |  | < | 0 | ?g/l
11757 | ASTHEIM | 1991-10-14 | PCB-101 |  | < | 0 | ?g/l
11757 | ASTHEIM | 1991-10-14 | PCB-138 |  | < | 0 | ?g/l
11757 | ASTHEIM | 1991-10-14 | PCB-153 |  | < | 0 | ?g/l
11757 | ASTHEIM | 1991-10-14 | PCB-180 |  | < | 0 | ?g/l
11757 | ASTHEIM | 1991-10-14 | PCB-194 |  | < | 0 | ?g/l
11757 | ASTHEIM | 1991-10-14 | PCB-28 |  | < | 0 | ?g/l
11757 | ASTHEIM | 1991-10-14 | PCB-52 |  | < | 0 | ?g/l
11757 | ASTHEIM | 1991-10-14 | Phosphat (PO4), gesamt | PO4 |  | 0.04 | mg/l
11757 | ASTHEIM | 1991-10-14 | pH-Wert Feld bei 25 ?C | pH |  | 7.01
11757 | ASTHEIM | 1991-10-14 | POX, Fluchtige org. geb. Halogene (Cl, Br, J) | berechnet als Cl | < | 0 | ?g/l
11757 | ASTHEIM | 1991-10-14 | p,p'-DDD 4,4' |  | < | 0 | ?g/l
11757 | ASTHEIM | 1991-10-14 | p,p'-DDE 4,4' |  | < | 0 | ?g/l
11757 | ASTHEIM | 1991-10-14 | p,p'-DDT 4,4' |  | < | 0 | ?g/l
11757 | ASTHEIM | 1991-10-14 | Propazin |  | < | 0 | ?g/l
11757 | ASTHEIM | 1991-10-14 | Quintozen |  | < | 0 | ?g/l
11757 | ASTHEIM | 1991-10-14 | Redox-Spannung | U |  | 110 | mV
11757 | ASTHEIM | 1991-10-14 | Sattigungs-pH-Wert, nach CaCO3-Sattigung | pH |  | 6.85
11757 | ASTHEIM | 1991-10-14 | Sauerstoffgehalt | O2, gelost |  | 1.3 | mg/l
11757 | ASTHEIM | 1991-10-14 | Saurekapazitat (KS bei pH 4,3) | KS bei pH 4,3 |  | 6.6 | mmol/l
11757 | ASTHEIM | 1991-10-14 | Saurekapazitat (KS bei pH 8,2) | KS bei pH 8,2 | < | 0 | mmol/l
11757 | ASTHEIM | 1991-10-14 | Sebuthylazin |  | < | 0 | ?g/l
11757 | ASTHEIM | 1991-10-14 | Simazin |  | < | 0 | ?g/l
11757 | ASTHEIM | 1991-10-14 | Strontium | Sr |  | 1400 | ?g/l
11757 | ASTHEIM | 1991-10-14 | Sulfat | SO4 |  | 199 | mg/l
11757 | ASTHEIM | 1991-10-14 | Temperatur tp, zum Parameter CaCO3-Sattigung |  |  | 12.5 | ?C
11757 | ASTHEIM | 1991-10-14 | Terbuthylazin |  | < | 0 | ?g/l
11757 | ASTHEIM | 1991-10-14 | Tetrachlorethen |  | < | 0 | ?g/l
11757 | ASTHEIM | 1991-10-14 | Tetrachlormethan |  | < | 0 | ?g/l
11757 | ASTHEIM | 1991-10-14 | Toluol |  | < | 0 | ?g/l
11757 | ASTHEIM | 1991-10-14 | Tribrommethan (Bromoform) |  | < | 0 | ?g/l
11757 | ASTHEIM | 1991-10-14 | Trichlorethen |  | < | 0 | ?g/l
11757 | ASTHEIM | 1991-10-14 | Trichlormethan (Chloroform) |  | < | 0 | ?g/l
11757 | ASTHEIM | 1991-10-14 | Trifluralin |  | < | 0 | ?g/l
11757 | ASTHEIM | 1991-10-14 | Trubung (quantitativ) | Trubungseinheit/Formazin |  | 0 | TE/F
11757 | ASTHEIM | 1991-10-14 | Vanadium | V | < | 0 | ?g/l
11757 | ASTHEIM | 1991-10-14 | Wassertemperatur (Feldmessung) |  |  | 12.5 | ?C
11757 | ASTHEIM | 1991-10-14 | Xylol, gesamt |  | < | 0 | ?g/l
11757 | ASTHEIM | 1991-10-14 | Zink | Zn |  | 0.005 | mg/l
11757 | ASTHEIM | 1991-10-14 | 1,1,1-Trichlorethan (R 140a) |  | < | 0 | ?g/l
11757 | ASTHEIM | 1991-10-14 | 1,2-Dichlorpropan |  | < | 0 | ?g/l
11757 | ASTHEIM | 1991-10-14 | 1,3-Dichlorpropan |  | < | 0 | ?g/l
11757 | ASTHEIM | 1991-10-14 | 2,3-Benzfluoren Benz[b]fluoren |  | < | 0 | ?g/l
11757 | ASTHEIM | 1991-10-14 | 2,4-Dichlorphenoxyessigsaure (2,4-D) |  | < | 0 | ?g/l
11757 | ASTHEIM | 1994-05-19 | Aluminium | Al | < | 0 | mg/l
11757 | ASTHEIM | 1994-05-19 | Ammonium-N | NH4-N | < | 0 | mg/l
11757 | ASTHEIM | 1994-05-19 | Ammonium-NH4 | NH4 | < | 0 | mg/l
11757 | ASTHEIM | 1994-05-19 | Basekapazitat (KB bei pH 8,2) | KB bei pH 8,2 |  | 0.39 | mmol/l
11757 | ASTHEIM | 1994-05-19 | Carbonatharte | c(Ca) berechnet |  | 10.3 | ?dH
11757 | ASTHEIM | 1994-05-19 | DOC, geloster org. geb. Kohlenstoff | C | < | 0 | mg/l
11757 | ASTHEIM | 1994-05-19 | Eisen | Fe | < | 0 | mg/l
11757 | ASTHEIM | 1994-05-19 | Elektrische Leitfahigkeit bei 20 ?C (TVO) Feld | Lambda |  | 80.6 | mS/m
11757 | ASTHEIM | 1994-05-19 | Elektrische Leitfahigkeit bei 25 ?C Feld | Lambda |  | 90 | mS/m
11757 | ASTHEIM | 1994-05-19 | Erdalkalien | Ca+Mg ma?geblich |  | 4.5007 | mmol/l
11757 | ASTHEIM | 1994-05-19 | freies, gelostes Kohlendioxid | berechnet als CO2 |  | 55 | mg/l
11757 | ASTHEIM | 1994-05-19 | Gesamtharte | c(Ca + Mg) berechnet |  | 25.3 | ?dH
11757 | ASTHEIM | 1994-05-19 | Lufttemperatur (Feldmessung) |  |  | 12 | ?C
11757 | ASTHEIM | 1994-05-19 | Mangan | Mn | < | 0 | mg/l
11757 | ASTHEIM | 1994-05-19 | Nitrat (N) | NO3-N |  | 35 | mg/l
11757 | ASTHEIM | 1994-05-19 | Nitrit (N) | NO2-N | < | 0 | mg/l
11757 | ASTHEIM | 1994-05-19 | Nitrit (NO2) | NO2 | < | 0 | mg/l
11757 | ASTHEIM | 1994-05-19 | N0x | NO2 |  | 115 | mg/l
11757 | ASTHEIM | 1994-05-19 | Phosphat, ortho (o-PO4) | o-PO4 |  | 1.07 | mg/l
11757 | ASTHEIM | 1994-05-19 | Phosphat, ortho (o-PO4-P) | o-P |  | 0.35 | mg/l
11757 | ASTHEIM | 1994-05-19 | pH-Wert Feld bei 25 ?C | pH |  | 7.2
11757 | ASTHEIM | 1994-05-19 | Redox-Spannung | U |  | 240 | mV
11757 | ASTHEIM | 1994-05-19 | Sauerstoffgehalt | O2, gelost |  | 1.4 | mg/l
11757 | ASTHEIM | 1994-05-19 | Wassertemperatur (Feldmessung) |  |  | 10.3 | ?C
11757 | ASTHEIM | 1994-06-14 | Aluminium | Al | < | 0 | mg/l
11757 | ASTHEIM | 1994-06-14 | Ammonium-N | NH4-N | < | 0 | mg/l
11757 | ASTHEIM | 1994-06-14 | Ammonium-NH4 | NH4 | < | 0 | mg/l
11757 | ASTHEIM | 1994-06-14 | Basekapazitat (KB bei pH 8,2) | KB bei pH 8,2 |  | 0.37 | mmol/l
11757 | ASTHEIM | 1994-06-14 | Calcium | Ca |  | 212 | mg/l
11757 | ASTHEIM | 1994-06-14 | Carbonatharte | c(Ca) berechnet |  | 15.9 | ?dH
11757 | ASTHEIM | 1994-06-14 | Chlorid | Cl |  | 126 | mg/l
11757 | ASTHEIM | 1994-06-14 | DOC, geloster org. geb. Kohlenstoff | C |  | 1.3 | mg/l
11757 | ASTHEIM | 1994-06-14 | Eisen | Fe | < | 0 | mg/l
11757 | ASTHEIM | 1994-06-14 | Elektrische Leitfahigkeit bei 20 ?C (TVO) Feld | Lambda |  | 68.7 | mS/m
11757 | ASTHEIM | 1994-06-14 | Elektrische Leitfahigkeit bei 25 ?C Feld | Lambda |  | 76.7 | mS/m
11757 | ASTHEIM | 1994-06-14 | Erdalkalien | Ca+Mg ma?geblich |  | 6.74 | mmol/l
11757 | ASTHEIM | 1994-06-14 | freies, gelostes Kohlendioxid | berechnet als CO2 |  | 28.6 | mg/l
11757 | ASTHEIM | 1994-06-14 | Gesamtharte | c(Ca + Mg) berechnet |  | 37.9 | ?dH
11757 | ASTHEIM | 1994-06-14 | Hydrogencarbonat (HCO3) | HCO3 |  | 347.09 | mg/l
11757 | ASTHEIM | 1994-06-14 | Kalium | K |  | 16.3 | mg/l
11757 | ASTHEIM | 1994-06-14 | Lufttemperatur (Feldmessung) |  |  | 22 | ?C
11757 | ASTHEIM | 1994-06-14 | Magnesium | Mg |  | 35.3 | mg/l
11757 | ASTHEIM | 1994-06-14 | Mangan | Mn |  | 0.049 | mg/l
11757 | ASTHEIM | 1994-06-14 | Natrium | Na |  | 29.5 | mg/l
11757 | ASTHEIM | 1994-06-14 | Nitrat (N) | NO3-N |  | 23 | mg/l
11757 | ASTHEIM | 1994-06-14 | Nitrat (NO3) | NO3 |  | 102 | mg/l
11757 | ASTHEIM | 1994-06-14 | Nitrit (N) | NO2-N |  | 0.1 | mg/l
11757 | ASTHEIM | 1994-06-14 | Nitrit (NO2) | NO2 |  | 0.33 | mg/l
11757 | ASTHEIM | 1994-06-14 | N0x | NO2 |  | 75.8 | mg/l
11757 | ASTHEIM | 1994-06-14 | Phosphat, ortho (o-PO4) | o-PO4 | < | 0 | mg/l
11757 | ASTHEIM | 1994-06-14 | Phosphat, ortho (o-PO4-P) | o-P | < | 0 | mg/l
11757 | ASTHEIM | 1994-06-14 | pH-Wert Feld bei 25 ?C | pH |  | 7.25
11757 | ASTHEIM | 1994-06-14 | Redox-Spannung | U |  | 120 | mV
11757 | ASTHEIM | 1994-06-14 | Sauerstoffgehalt | O2, gelost |  | 6.3 | mg/l
11757 | ASTHEIM | 1994-06-14 | Saurekapazitat (KS bei pH 4,3) | KS bei pH 4,3 |  | 5.69 | mmol/l
11757 | ASTHEIM | 1994-06-14 | Sulfat | SO4 |  | 157 | mg/l
11757 | ASTHEIM | 1994-06-14 | Wassertemperatur (Feldmessung) |  |  | 13.6 | ?C
11757 | ASTHEIM | 1994-07-21 | Aluminium | Al |  | 0.00314 | mg/l
11757 | ASTHEIM | 1994-07-21 | Ammonium-N | NH4-N | < | 0 | mg/l
11757 | ASTHEIM | 1994-07-21 | Ammonium-NH4 | NH4 | < | 0 | mg/l
11757 | ASTHEIM | 1994-07-21 | Basekapazitat (KB bei pH 8,2) | KB bei pH 8,2 |  | 0.37 | mmol/l
11757 | ASTHEIM | 1994-07-21 | Calcium | Ca |  | 210 | mg/l
11757 | ASTHEIM | 1994-07-21 | Carbonatharte | c(Ca) berechnet |  | 15.7 | ?dH
11757 | ASTHEIM | 1994-07-21 | Chlorid | Cl |  | 128 | mg/l
11757 | ASTHEIM | 1994-07-21 | DOC, geloster org. geb. Kohlenstoff | C |  | 1.9 | mg/l
11757 | ASTHEIM | 1994-07-21 | Eisen | Fe | < | 0 | mg/l
11757 | ASTHEIM | 1994-07-21 | Elektrische Leitfahigkeit bei 20 ?C (TVO) Feld | Lambda |  | 84.9 | mS/m
11757 | ASTHEIM | 1994-07-21 | Elektrische Leitfahigkeit bei 25 ?C Feld | Lambda |  | 94.8 | mS/m
11757 | ASTHEIM | 1994-07-21 | Erdalkalien | Ca+Mg ma?geblich |  | 6.7326 | mmol/l
11757 | ASTHEIM | 1994-07-21 | freies, gelostes Kohlendioxid | berechnet als CO2 |  | 26.4 | mg/l
11757 | ASTHEIM | 1994-07-21 | Gesamtharte | c(Ca + Mg) berechnet |  | 37.9 | ?dH
11757 | ASTHEIM | 1994-07-21 | Hydrogencarbonat (HCO3) | HCO3 |  | 342.82 | mg/l
11757 | ASTHEIM | 1994-07-21 | Kalium | K |  | 22.1 | mg/l
11757 | ASTHEIM | 1994-07-21 | Lufttemperatur (Feldmessung) |  |  | 24 | ?C
11757 | ASTHEIM | 1994-07-21 | Magnesium | Mg |  | 36.3 | mg/l
11757 | ASTHEIM | 1994-07-21 | Mangan | Mn |  | 0.047 | mg/l
11757 | ASTHEIM | 1994-07-21 | Natrium | Na |  | 31.5 | mg/l
11757 | ASTHEIM | 1994-07-21 | Nitrat (N) | NO3-N |  | 26 | mg/l
11757 | ASTHEIM | 1994-07-21 | Nitrat (NO3) | NO3 |  | 115 | mg/l
11757 | ASTHEIM | 1994-07-21 | Nitrit (N) | NO2-N |  | 0.088 | mg/l
11757 | ASTHEIM | 1994-07-21 | Nitrit (NO2) | NO2 |  | 0.29 | mg/l
11757 | ASTHEIM | 1994-07-21 | N0x | NO2 |  | 85.3 | mg/l
11757 | ASTHEIM | 1994-07-21 | Phosphat, ortho (o-PO4) | o-PO4 | < | 0 | mg/l
11757 | ASTHEIM | 1994-07-21 | Phosphat, ortho (o-PO4-P) | o-P | < | 0 | mg/l
11757 | ASTHEIM | 1994-07-21 | pH-Wert Feld bei 25 ?C | pH |  | 6.96
11757 | ASTHEIM | 1994-07-21 | Redox-Spannung | U |  | 200 | mV
11757 | ASTHEIM | 1994-07-21 | Saurekapazitat (KS bei pH 4,3) | KS bei pH 4,3 |  | 5.62 | mmol/l
11757 | ASTHEIM | 1994-07-21 | Sulfat | SO4 |  | 166 | mg/l
11757 | ASTHEIM | 1994-07-21 | Wassertemperatur (Feldmessung) |  |  | 11.3 | ?C
11757 | ASTHEIM | 1994-08-25 | Abdampfruckstand 180 Grad Celsius |  |  | 1040 | mg/l
11757 | ASTHEIM | 1994-08-25 | Aluminium | Al | < | 0 | mg/l
11757 | ASTHEIM | 1994-08-25 | Ammonium-N | NH4-N | < | 0 | mg/l
11757 | ASTHEIM | 1994-08-25 | Ammonium-NH4 | NH4 | < | 0 | mg/l
11757 | ASTHEIM | 1994-08-25 | AOX, Adsorbierbare org. geb. Halogene (Cl, Br, J) | berechnet als Cl |  | 22.1 | ?g/l
11757 | ASTHEIM | 1994-08-25 | Arsen | As | < | 0 | ?g/l
11757 | ASTHEIM | 1994-08-25 | Barium | Ba |  | 154 | ?g/l
11757 | ASTHEIM | 1994-08-25 | Basekapazitat (KB bei pH 8,2) | KB bei pH 8,2 |  | 0.28 | mmol/l
11757 | ASTHEIM | 1994-08-25 | Benzo[a]pyren (Benzo-3,4-Pyren) |  | < | 0 | ?g/l
11757 | ASTHEIM | 1994-08-25 | Benzo[b]fluoranthen |  | < | 0 | ?g/l
11757 | ASTHEIM | 1994-08-25 | Benzo[ghi]perylen |  | < | 0 | ?g/l
11757 | ASTHEIM | 1994-08-25 | Benzo[k]fluoranthen |  | < | 0 | ?g/l
11757 | ASTHEIM | 1994-08-25 | Blei | Pb | < | 0 | ?g/l
11757 | ASTHEIM | 1994-08-25 | Bor | B |  | 90 | ?g/l
11757 | ASTHEIM | 1994-08-25 | Cadmium | Cd | < | 0 | ?g/l
11757 | ASTHEIM | 1994-08-25 | Calcium | Ca |  | 211 | mg/l
11757 | ASTHEIM | 1994-08-25 | Carbonatharte | c(Ca) berechnet |  | 15.7 | ?dH
11757 | ASTHEIM | 1994-08-25 | Chlorid | Cl |  | 137 | mg/l
11757 | ASTHEIM | 1994-08-25 | Chrom | Cr | < | 0 | ?g/l
11757 | ASTHEIM | 1994-08-25 | CSB (Chemischer Sauerstoffbedarf) | CSB | < | 0 | mg/l
11757 | ASTHEIM | 1994-08-25 | DOC, geloster org. geb. Kohlenstoff | C |  | 1.7 | mg/l
11757 | ASTHEIM | 1994-08-25 | Eisen | Fe | < | 0 | mg/l
11757 | ASTHEIM | 1994-08-25 | Eisen (II) | FeO | < | 0 | mg/l
11757 | ASTHEIM | 1994-08-25 | Elektrische Leitfahigkeit bei 20 ?C (TVO) Feld | Lambda |  | 90.3 | mS/m
11757 | ASTHEIM | 1994-08-25 | Elektrische Leitfahigkeit bei 25 ?C Feld | Lambda |  | 100.8 | mS/m
11757 | ASTHEIM | 1994-08-25 | Erdalkalien | Ca+Mg ma?geblich |  | 6.78 | mmol/l
11757 | ASTHEIM | 1994-08-25 | Farbung (quantitativ, spektr. Absorptionskoeff. 436 nm) | Lambda(Hg.) = 436 nm |  | 0.14 | 1/m
11757 | ASTHEIM | 1994-08-25 | Fluoranthen |  | < | 0 | ?g/l
11757 | ASTHEIM | 1994-08-25 | Fluorid | F |  | 0.29 | mg/l
11757 | ASTHEIM | 1994-08-25 | freies, gelostes Kohlendioxid | berechnet als CO2 |  | 26.4 | mg/l
11757 | ASTHEIM | 1994-08-25 | Gesamtharte | c(Ca + Mg) berechnet |  | 38.1 | ?dH
11757 | ASTHEIM | 1994-08-25 | Hydrogencarbonat (HCO3) | HCO3 |  | 342.82 | mg/l
11757 | ASTHEIM | 1994-08-25 | Indeno[1,2,3-cd]pyren |  | < | 0 | ?g/l
11757 | ASTHEIM | 1994-08-25 | Kalium | K |  | 18.2 | mg/l
11757 | ASTHEIM | 1994-08-25 | Kupfer | Cu | < | 0 | mg/l
11757 | ASTHEIM | 1994-08-25 | Lithium | Li |  | 89.9 | ?g/l
11757 | ASTHEIM | 1994-08-25 | Lufttemperatur (Feldmessung) |  |  | 20 | ?C
11757 | ASTHEIM | 1994-08-25 | Magnesium | Mg |  | 36.6 | mg/l
11757 | ASTHEIM | 1994-08-25 | Mangan | Mn |  | 0.04 | mg/l
11757 | ASTHEIM | 1994-08-25 | Natrium | Na |  | 36.3 | mg/l
11757 | ASTHEIM | 1994-08-25 | Nickel | Ni | < | 0 | mg/l
11757 | ASTHEIM | 1994-08-25 | Nitrat (N) | NO3-N |  | 29.1 | mg/l
11757 | ASTHEIM | 1994-08-25 | Nitrat (NO3) | NO3 |  | 129 | mg/l
11757 | ASTHEIM | 1994-08-25 | Nitrit (N) | NO2-N | < | 0 | mg/l
11757 | ASTHEIM | 1994-08-25 | Nitrit (NO2) | NO2 | < | 0 | mg/l
11757 | ASTHEIM | 1994-08-25 | N0x | NO2 |  | 95.6 | mg/l
11757 | ASTHEIM | 1994-08-25 | Pentachlorphenol |  | < | 0 | ?g/l
11757 | ASTHEIM | 1994-08-25 | pH-Differenz | Delta-pH |  | -0.07
11757 | ASTHEIM | 1994-08-25 | Phosphat, ortho (o-PO4) | o-PO4 | < | 0 | mg/l
11757 | ASTHEIM | 1994-08-25 | Phosphat, ortho (o-PO4-P) | o-P | < | 0 | mg/l
11757 | ASTHEIM | 1994-08-25 | pH-Wert Feld bei 25 ?C | pH |  | 7.09
11757 | ASTHEIM | 1994-08-25 | Redox-Spannung | U |  | 160 | mV
11757 | ASTHEIM | 1994-08-25 | Sattigungs-pH-Wert, nach CaCO3-Sattigung | pH |  | 7.02
11757 | ASTHEIM | 1994-08-25 | Sauerstoffgehalt | O2, gelost |  | 0.4 | mg/l
11757 | ASTHEIM | 1994-08-25 | Saurekapazitat (KS bei pH 4,3) | KS bei pH 4,3 |  | 5.62 | mmol/l
11757 | ASTHEIM | 1994-08-25 | Spektraler Absorptionskoeffizient | Lambda(Hg.) = 254 nm |  | 5 | 1/m
11757 | ASTHEIM | 1994-08-25 | Strontium | Sr |  | 1130 | ?g/l
11757 | ASTHEIM | 1994-08-25 | Sulfat | SO4 |  | 151 | mg/l
11757 | ASTHEIM | 1994-08-25 | Temperatur tp, zum Parameter CaCO3-Sattigung |  |  | 13.9 | ?C
11757 | ASTHEIM | 1994-08-25 | Vanadium | V |  | 1.01 | ?g/l
11757 | ASTHEIM | 1994-08-25 | Wassertemperatur (Feldmessung) |  |  | 12.6 | ?C
11757 | ASTHEIM | 1994-08-25 | Zink | Zn | < | 0 | mg/l
11757 | ASTHEIM | 1994-08-26 | Aluminium | Al |  | 0.00396 | mg/l
11757 | ASTHEIM | 1994-08-26 | Ammonium-N | NH4-N | < | 0 | mg/l
11757 | ASTHEIM | 1994-08-26 | Ammonium-NH4 | NH4 | < | 0 | mg/l
11757 | ASTHEIM | 1994-08-26 | Basekapazitat (KB bei pH 8,2) | KB bei pH 8,2 |  | 0.36 | mmol/l
11757 | ASTHEIM | 1994-08-26 | Calcium | Ca |  | 209 | mg/l
11757 | ASTHEIM | 1994-08-26 | Carbonatharte | c(Ca) berechnet |  | 15.7 | ?dH
11757 | ASTHEIM | 1994-08-26 | Chlorid | Cl |  | 136 | mg/l
11757 | ASTHEIM | 1994-08-26 | DOC, geloster org. geb. Kohlenstoff | C |  | 1.7 | mg/l
11757 | ASTHEIM | 1994-08-26 | Eisen | Fe | < | 0 | mg/l
11757 | ASTHEIM | 1994-08-26 | Elektrische Leitfahigkeit bei 20 ?C (TVO) Feld | Lambda |  | 90.3 | mS/m
11757 | ASTHEIM | 1994-08-26 | Elektrische Leitfahigkeit bei 25 ?C Feld | Lambda |  | 100.8 | mS/m
11757 | ASTHEIM | 1994-08-26 | Erdalkalien | Ca+Mg ma?geblich |  | 6.72 | mmol/l
11757 | ASTHEIM | 1994-08-26 | freies, gelostes Kohlendioxid | berechnet als CO2 |  | 26.4 | mg/l
11757 | ASTHEIM | 1994-08-26 | Gesamtharte | c(Ca + Mg) berechnet |  | 37.9 | ?dH
11757 | ASTHEIM | 1994-08-26 | Hydrogencarbonat (HCO3) | HCO3 |  | 342.82 | mg/l
11757 | ASTHEIM | 1994-08-26 | Kalium | K |  | 18.2 | mg/l
11757 | ASTHEIM | 1994-08-26 | Lufttemperatur (Feldmessung) |  |  | 20 | ?C
11757 | ASTHEIM | 1994-08-26 | Magnesium | Mg |  | 36.8 | mg/l
11757 | ASTHEIM | 1994-08-26 | Mangan | Mn |  | 0.04 | mg/l
11757 | ASTHEIM | 1994-08-26 | Natrium | Na |  | 35.9 | mg/l
11757 | ASTHEIM | 1994-08-26 | Nitrat (N) | NO3-N |  | 28.9 | mg/l
11757 | ASTHEIM | 1994-08-26 | Nitrat (NO3) | NO3 |  | 128 | mg/l
11757 | ASTHEIM | 1994-08-26 | Nitrit (N) | NO2-N | < | 0 | mg/l
11757 | ASTHEIM | 1994-08-26 | Nitrit (NO2) | NO2 | < | 0 | mg/l
11757 | ASTHEIM | 1994-08-26 | N0x | NO2 |  | 94.7 | mg/l
11757 | ASTHEIM | 1994-08-26 | Phosphat, ortho (o-PO4) | o-PO4 | < | 0 | mg/l
11757 | ASTHEIM | 1994-08-26 | Phosphat, ortho (o-PO4-P) | o-P | < | 0 | mg/l
11757 | ASTHEIM | 1994-08-26 | pH-Wert Feld bei 25 ?C | pH |  | 7.09
11757 | ASTHEIM | 1994-08-26 | Redox-Spannung | U |  | 160 | mV
11757 | ASTHEIM | 1994-08-26 | Sauerstoffgehalt | O2, gelost |  | 0.4 | mg/l
11757 | ASTHEIM | 1994-08-26 | Saurekapazitat (KS bei pH 4,3) | KS bei pH 4,3 |  | 5.62 | mmol/l
11757 | ASTHEIM | 1994-08-26 | Sulfat | SO4 |  | 135 | mg/l
11757 | ASTHEIM | 1994-08-26 | Wassertemperatur (Feldmessung) |  |  | 12.6 | ?C
11757 | ASTHEIM | 1994-09-15 | Aluminium | Al |  | 0.0032 | mg/l
11757 | ASTHEIM | 1994-09-15 | Ammonium-N | NH4-N | < | 0 | mg/l
11757 | ASTHEIM | 1994-09-15 | Ammonium-NH4 | NH4 | < | 0 | mg/l
11757 | ASTHEIM | 1994-09-15 | Basekapazitat (KB bei pH 8,2) | KB bei pH 8,2 |  | 0.31 | mmol/l
11757 | ASTHEIM | 1994-09-15 | Calcium | Ca |  | 210 | mg/l
11757 | ASTHEIM | 1994-09-15 | Carbonatharte | c(Ca) berechnet |  | 15.5 | ?dH
11757 | ASTHEIM | 1994-09-15 | Chlorid | Cl |  | 142 | mg/l
11757 | ASTHEIM | 1994-09-15 | DOC, geloster org. geb. Kohlenstoff | C | < | 0 | mg/l
11757 | ASTHEIM | 1994-09-15 | Eisen | Fe |  | 0.033 | mg/l
11757 | ASTHEIM | 1994-09-15 | Elektrische Leitfahigkeit bei 20 ?C (TVO) Feld | Lambda |  | 103.7 | mS/m
11757 | ASTHEIM | 1994-09-15 | Elektrische Leitfahigkeit bei 25 ?C Feld | Lambda |  | 115.7 | mS/m
11757 | ASTHEIM | 1994-09-15 | Erdalkalien | Ca+Mg ma?geblich |  | 6.7614 | mmol/l
11757 | ASTHEIM | 1994-09-15 | freies, gelostes Kohlendioxid | berechnet als CO2 |  | 25.2 | mg/l
11757 | ASTHEIM | 1994-09-15 | Gesamtharte | c(Ca + Mg) berechnet |  | 38.1 | ?dH
11757 | ASTHEIM | 1994-09-15 | Hydrogencarbonat (HCO3) | HCO3 |  | 337.33 | mg/l
11757 | ASTHEIM | 1994-09-15 | Kalium | K |  | 18.6 | mg/l
11757 | ASTHEIM | 1994-09-15 | Magnesium | Mg |  | 37 | mg/l
11757 | ASTHEIM | 1994-09-15 | Mangan | Mn |  | 0.027 | mg/l
11757 | ASTHEIM | 1994-09-15 | Natrium | Na |  | 41.9 | mg/l
11757 | ASTHEIM | 1994-09-15 | Nitrat (N) | NO3-N |  | 33.2 | mg/l
11757 | ASTHEIM | 1994-09-15 | Nitrat (NO3) | NO3 |  | 147 | mg/l
11757 | ASTHEIM | 1994-09-15 | Nitrit (N) | NO2-N | < | 0 | mg/l
11757 | ASTHEIM | 1994-09-15 | Nitrit (NO2) | NO2 | < | 0 | mg/l
11757 | ASTHEIM | 1994-09-15 | N0x | NO2 |  | 109 | mg/l
11757 | ASTHEIM | 1994-09-15 | Phosphat, ortho (o-PO4) | o-PO4 | < | 0 | mg/l
11757 | ASTHEIM | 1994-09-15 | Phosphat, ortho (o-PO4-P) | o-P | < | 0 | mg/l
11757 | ASTHEIM | 1994-09-15 | pH-Wert Feld bei 25 ?C | pH |  | 6.9
11757 | ASTHEIM | 1994-09-15 | Redox-Spannung | U |  | 219 | mV
11757 | ASTHEIM | 1994-09-15 | Sauerstoffgehalt | O2, gelost |  | 1.9 | mg/l
11757 | ASTHEIM | 1994-09-15 | Saurekapazitat (KS bei pH 4,3) | KS bei pH 4,3 |  | 5.53 | mmol/l
11757 | ASTHEIM | 1994-09-15 | Sulfat | SO4 |  | 161 | mg/l
11757 | ASTHEIM | 1994-09-15 | Wassertemperatur (Feldmessung) |  |  | 15.2 | ?C
11757 | ASTHEIM | 1994-10-25 | Ammonium-N | NH4-N | < | 0 | mg/l
11757 | ASTHEIM | 1994-10-25 | Ammonium-NH4 | NH4 | < | 0 | mg/l
11757 | ASTHEIM | 1994-10-25 | Basekapazitat (KB bei pH 8,2) | KB bei pH 8,2 |  | 0.32 | mmol/l
11757 | ASTHEIM | 1994-10-25 | Calcium | Ca |  | 213 | mg/l
11757 | ASTHEIM | 1994-10-25 | Carbonatharte | c(Ca) berechnet |  | 16.1 | ?dH
11757 | ASTHEIM | 1994-10-25 | Chlorid | Cl |  | 170 | mg/l
11757 | ASTHEIM | 1994-10-25 | DOC, geloster org. geb. Kohlenstoff | C |  | 2 | mg/l
11757 | ASTHEIM | 1994-10-25 | Eisen | Fe | < | 0 | mg/l
11757 | ASTHEIM | 1994-10-25 | Elektrische Leitfahigkeit bei 20 ?C (TVO) Feld | Lambda |  | 93.9 | mS/m
11757 | ASTHEIM | 1994-10-25 | Elektrische Leitfahigkeit bei 25 ?C Feld | Lambda |  | 104.8 | mS/m
11757 | ASTHEIM | 1994-10-25 | Erdalkalien | Ca+Mg ma?geblich |  | 6.8404 | mmol/l
11757 | ASTHEIM | 1994-10-25 | freies, gelostes Kohlendioxid | berechnet als CO2 |  | 33 | mg/l
11757 | ASTHEIM | 1994-10-25 | Gesamtharte | c(Ca + Mg) berechnet |  | 38.5 | ?dH
11757 | ASTHEIM | 1994-10-25 | Hydrogencarbonat (HCO3) | HCO3 |  | 350.14 | mg/l
11757 | ASTHEIM | 1994-10-25 | Kalium | K |  | 17.8 | mg/l
11757 | ASTHEIM | 1994-10-25 | Lufttemperatur (Feldmessung) |  |  | 12 | ?C
11757 | ASTHEIM | 1994-10-25 | Magnesium | Mg |  | 37.1 | mg/l
11757 | ASTHEIM | 1994-10-25 | Mangan | Mn |  | 0.038 | mg/l
11757 | ASTHEIM | 1994-10-25 | Natrium | Na |  | 38.9 | mg/l
11757 | ASTHEIM | 1994-10-25 | Nitrat (N) | NO3-N |  | 24.6 | mg/l
11757 | ASTHEIM | 1994-10-25 | Nitrat (NO3) | NO3 |  | 120 | mg/l
11757 | ASTHEIM | 1994-10-25 | Nitrit (N) | NO2-N | < | 0 | mg/l
11757 | ASTHEIM | 1994-10-25 | Nitrit (NO2) | NO2 | < | 0 | mg/l
11757 | ASTHEIM | 1994-10-25 | N0x | NO2 |  | 81.1 | mg/l
11757 | ASTHEIM | 1994-10-25 | Phosphat, ortho (o-PO4) | o-PO4 | < | 0 | mg/l
11757 | ASTHEIM | 1994-10-25 | Phosphat, ortho (o-PO4-P) | o-P | < | 0 | mg/l
11757 | ASTHEIM | 1994-10-25 | pH-Wert Feld bei 25 ?C | pH |  | 7.2
11757 | ASTHEIM | 1994-10-25 | Redox-Spannung | U |  | 210 | mV
11757 | ASTHEIM | 1994-10-25 | Sauerstoffgehalt | O2, gelost |  | 0.6 | mg/l
11757 | ASTHEIM | 1994-10-25 | Saurekapazitat (KS bei pH 4,3) | KS bei pH 4,3 |  | 5.74 | mmol/l
11757 | ASTHEIM | 1994-10-25 | Sulfat | SO4 |  | 150 | mg/l
11757 | ASTHEIM | 1994-10-25 | Wassertemperatur (Feldmessung) |  |  | 13 | ?C
11757 | ASTHEIM | 1994-11-29 | Ammonium-N | NH4-N | < | 0 | mg/l
11757 | ASTHEIM | 1994-11-29 | Ammonium-NH4 | NH4 | < | 0 | mg/l
11757 | ASTHEIM | 1994-11-29 | Basekapazitat (KB bei pH 8,2) | KB bei pH 8,2 |  | 0.37 | mmol/l
11757 | ASTHEIM | 1994-11-29 | Calcium | Ca |  | 235 | mg/l
11757 | ASTHEIM | 1994-11-29 | Carbonatharte | c(Ca) berechnet |  | 15.6 | ?dH
11757 | ASTHEIM | 1994-11-29 | Chlorid | Cl |  | 176 | mg/l
11757 | ASTHEIM | 1994-11-29 | DOC, geloster org. geb. Kohlenstoff | C |  | 1 | mg/l
11757 | ASTHEIM | 1994-11-29 | Eisen | Fe | < | 0 | mg/l
11757 | ASTHEIM | 1994-11-29 | Elektrische Leitfahigkeit bei 20 ?C (TVO) Feld | Lambda |  | 149.1 | mS/m
11757 | ASTHEIM | 1994-11-29 | Elektrische Leitfahigkeit bei 25 ?C Feld | Lambda |  | 166.4 | mS/m
11757 | ASTHEIM | 1994-11-29 | Erdalkalien | Ca+Mg ma?geblich |  | 7.4263 | mmol/l
11757 | ASTHEIM | 1994-11-29 | freies, gelostes Kohlendioxid | berechnet als CO2 |  | 22 | mg/l
11757 | ASTHEIM | 1994-11-29 | Gesamtharte | c(Ca + Mg) berechnet |  | 41.8 | ?dH
11757 | ASTHEIM | 1994-11-29 | Hydrogencarbonat (HCO3) | HCO3 |  | 340.38 | mg/l
11757 | ASTHEIM | 1994-11-29 | Kalium | K |  | 17.7 | mg/l
11757 | ASTHEIM | 1994-11-29 | Lufttemperatur (Feldmessung) |  |  | 7 | ?C
11757 | ASTHEIM | 1994-11-29 | Magnesium | Mg |  | 38 | mg/l
11757 | ASTHEIM | 1994-11-29 | Mangan | Mn |  | 0.03 | mg/l
11757 | ASTHEIM | 1994-11-29 | Natrium | Na |  | 47.6 | mg/l
11757 | ASTHEIM | 1994-11-29 | Nitrat (N) | NO3-N |  | 30.3 | mg/l
11757 | ASTHEIM | 1994-11-29 | Nitrat (NO3) | NO3 |  | 134 | mg/l
11757 | ASTHEIM | 1994-11-29 | Nitrit (N) | NO2-N |  | 0.073 | mg/l
11757 | ASTHEIM | 1994-11-29 | Nitrit (NO2) | NO2 |  | 0.24 | mg/l
11757 | ASTHEIM | 1994-11-29 | N0x | NO2 |  | 99.9 | mg/l
11757 | ASTHEIM | 1994-11-29 | Phosphat, ortho (o-PO4) | o-PO4 | < | 0 | mg/l
11757 | ASTHEIM | 1994-11-29 | Phosphat, ortho (o-PO4-P) | o-P | < | 0 | mg/l
11757 | ASTHEIM | 1994-11-29 | pH-Wert Feld bei 25 ?C | pH |  | 7.1
11757 | ASTHEIM | 1994-11-29 | Redox-Spannung | U |  | 230 | mV
11757 | ASTHEIM | 1994-11-29 | Sauerstoffgehalt | O2, gelost |  | 1.5 | mg/l
11757 | ASTHEIM | 1994-11-29 | Saurekapazitat (KS bei pH 4,3) | KS bei pH 4,3 |  | 5.58 | mmol/l
11757 | ASTHEIM | 1994-11-29 | Sulfat | SO4 |  | 159 | mg/l
11757 | ASTHEIM | 1994-11-29 | Wassertemperatur (Feldmessung) |  |  | 12.5 | ?C
11757 | ASTHEIM | 1994-12-19 | Ammonium-N | NH4-N | < | 0 | mg/l
11757 | ASTHEIM | 1994-12-19 | Ammonium-NH4 | NH4 | < | 0 | mg/l
11757 | ASTHEIM | 1994-12-19 | Basekapazitat (KB bei pH 8,2) | KB bei pH 8,2 |  | 0.35 | mmol/l
11757 | ASTHEIM | 1994-12-19 | Calcium | Ca |  | 228 | mg/l
11757 | ASTHEIM | 1994-12-19 | Carbonatharte | c(Ca) berechnet |  | 16.2 | ?dH
11757 | ASTHEIM | 1994-12-19 | Chlorid | Cl |  | 162 | mg/l
11757 | ASTHEIM | 1994-12-19 | DOC, geloster org. geb. Kohlenstoff | C |  | 3 | mg/l
11757 | ASTHEIM | 1994-12-19 | Eisen | Fe | < | 0 | mg/l
11757 | ASTHEIM | 1994-12-19 | Elektrische Leitfahigkeit bei 20 ?C (TVO) Feld | Lambda |  | 75.2 | mS/m
11757 | ASTHEIM | 1994-12-19 | Elektrische Leitfahigkeit bei 25 ?C Feld | Lambda |  | 83.9 | mS/m
11757 | ASTHEIM | 1994-12-19 | Erdalkalien | Ca+Mg ma?geblich |  | 7.1653 | mmol/l
11757 | ASTHEIM | 1994-12-19 | freies, gelostes Kohlendioxid | berechnet als CO2 |  | 22 | mg/l
11757 | ASTHEIM | 1994-12-19 | Gesamtharte | c(Ca + Mg) berechnet |  | 40.3 | ?dH
11757 | ASTHEIM | 1994-12-19 | Hydrogencarbonat (HCO3) | HCO3 |  | 351.97 | mg/l
11757 | ASTHEIM | 1994-12-19 | Kalium | K |  | 17.4 | mg/l
11757 | ASTHEIM | 1994-12-19 | Lufttemperatur (Feldmessung) |  |  | 6 | ?C
11757 | ASTHEIM | 1994-12-19 | Magnesium | Mg |  | 35.9 | mg/l
11757 | ASTHEIM | 1994-12-19 | Mangan | Mn |  | 0.035 | mg/l
11757 | ASTHEIM | 1994-12-19 | Natrium | Na |  | 44.9 | mg/l
11757 | ASTHEIM | 1994-12-19 | Nitrat (N) | NO3-N |  | 29.8 | mg/l
11757 | ASTHEIM | 1994-12-19 | Nitrat (NO3) | NO3 |  | 132 | mg/l
11757 | ASTHEIM | 1994-12-19 | Nitrit (N) | NO2-N | < | 0 | mg/l
11757 | ASTHEIM | 1994-12-19 | Nitrit (NO2) | NO2 | < | 0 | mg/l
11757 | ASTHEIM | 1994-12-19 | N0x | NO2 |  | 98 | mg/l
11757 | ASTHEIM | 1994-12-19 | Phosphat, ortho (o-PO4) | o-PO4 | < | 0 | mg/l
11757 | ASTHEIM | 1994-12-19 | Phosphat, ortho (o-PO4-P) | o-P | < | 0 | mg/l
11757 | ASTHEIM | 1994-12-19 | pH-Wert Feld bei 25 ?C | pH |  | 7.1
11757 | ASTHEIM | 1994-12-19 | Redox-Spannung | U |  | 0 | mV
11757 | ASTHEIM | 1994-12-19 | Sauerstoffgehalt | O2, gelost |  | 1.2 | mg/l
11757 | ASTHEIM | 1994-12-19 | Saurekapazitat (KS bei pH 4,3) | KS bei pH 4,3 |  | 5.77 | mmol/l
11757 | ASTHEIM | 1994-12-19 | Sulfat | SO4 |  | 162 | mg/l
11757 | ASTHEIM | 1994-12-19 | Wassertemperatur (Feldmessung) |  |  | 12.2 | ?C
11757 | ASTHEIM | 1995-01-24 | Ammonium-N | NH4-N | < | 0 | mg/l
11757 | ASTHEIM | 1995-01-24 | Ammonium-NH4 | NH4 | < | 0 | mg/l
11757 | ASTHEIM | 1995-01-24 | Basekapazitat (KB bei pH 8,2) | KB bei pH 8,2 |  | 0.39 | mmol/l
11757 | ASTHEIM | 1995-01-24 | Calcium | Ca |  | 224 | mg/l
11757 | ASTHEIM | 1995-01-24 | Carbonatharte | c(Ca) berechnet |  | 16.5 | ?dH
11757 | ASTHEIM | 1995-01-24 | Chlorid | Cl |  | 156 | mg/l
11757 | ASTHEIM | 1995-01-24 | DOC, geloster org. geb. Kohlenstoff | C |  | 2.8 | mg/l
11757 | ASTHEIM | 1995-01-24 | Eisen | Fe | < | 0 | mg/l
11757 | ASTHEIM | 1995-01-24 | Elektrische Leitfahigkeit bei 20 ?C (TVO) Feld | Lambda |  | 67.4 | mS/m
11757 | ASTHEIM | 1995-01-24 | Elektrische Leitfahigkeit bei 25 ?C Feld | Lambda |  | 75.2 | mS/m
11757 | ASTHEIM | 1995-01-24 | Erdalkalien | Ca+Mg ma?geblich |  | 7.123 | mmol/l
11757 | ASTHEIM | 1995-01-24 | freies, gelostes Kohlendioxid | berechnet als CO2 |  | 19.8 | mg/l
11757 | ASTHEIM | 1995-01-24 | Gesamtharte | c(Ca + Mg) berechnet |  | 40.1 | ?dH
11757 | ASTHEIM | 1995-01-24 | Hydrogencarbonat (HCO3) | HCO3 |  | 359.29 | mg/l
11757 | ASTHEIM | 1995-01-24 | Kalium | K |  | 18.1 | mg/l
11757 | ASTHEIM | 1995-01-24 | Lufttemperatur (Feldmessung) |  |  | 2 | ?C
11757 | ASTHEIM | 1995-01-24 | Magnesium | Mg |  | 37.3 | mg/l
11757 | ASTHEIM | 1995-01-24 | Mangan | Mn |  | 0.039 | mg/l
11757 | ASTHEIM | 1995-01-24 | Natrium | Na |  | 47.4 | mg/l
11757 | ASTHEIM | 1995-01-24 | Nitrat (N) | NO3-N |  | 30.9 | mg/l
11757 | ASTHEIM | 1995-01-24 | Nitrat (NO3) | NO3 |  | 137 | mg/l
11757 | ASTHEIM | 1995-01-24 | Nitrit (N) | NO2-N | < | 0 | mg/l
11757 | ASTHEIM | 1995-01-24 | Nitrit (NO2) | NO2 | < | 0 | mg/l
11757 | ASTHEIM | 1995-01-24 | N0x | NO2 |  | 102 | mg/l
11757 | ASTHEIM | 1995-01-24 | Phosphat, ortho (o-PO4) | o-PO4 | < | 0 | mg/l
11757 | ASTHEIM | 1995-01-24 | Phosphat, ortho (o-PO4-P) | o-P | < | 0 | mg/l
11757 | ASTHEIM | 1995-01-24 | pH-Wert Feld bei 25 ?C | pH |  | 7.52
11757 | ASTHEIM | 1995-01-24 | Redox-Spannung | U |  | 180 | mV
11757 | ASTHEIM | 1995-01-24 | Sauerstoffgehalt | O2, gelost |  | 1.3 | mg/l
11757 | ASTHEIM | 1995-01-24 | Saurekapazitat (KS bei pH 4,3) | KS bei pH 4,3 |  | 5.89 | mmol/l
11757 | ASTHEIM | 1995-01-24 | Sulfat | SO4 |  | 170 | mg/l
11757 | ASTHEIM | 1995-01-24 | Wassertemperatur (Feldmessung) |  |  | 11 | ?C
11757 | ASTHEIM | 1995-02-16 | Ammonium-N | NH4-N |  | 0.1 | mg/l
11757 | ASTHEIM | 1995-02-16 | Ammonium-NH4 | NH4 |  | 0.129 | mg/l
11757 | ASTHEIM | 1995-02-16 | Basekapazitat (KB bei pH 8,2) | KB bei pH 8,2 |  | 0.33 | mmol/l
11757 | ASTHEIM | 1995-02-16 | Calcium | Ca |  | 220 | mg/l
11757 | ASTHEIM | 1995-02-16 | Carbonatharte | c(Ca) berechnet |  | 16.5 | ?dH
11757 | ASTHEIM | 1995-02-16 | Chlorid | Cl |  | 150 | mg/l
11757 | ASTHEIM | 1995-02-16 | DOC, geloster org. geb. Kohlenstoff | C |  | 1.1 | mg/l
11757 | ASTHEIM | 1995-02-16 | Eisen | Fe | < | 0 | mg/l
11757 | ASTHEIM | 1995-02-16 | Elektrische Leitfahigkeit bei 20 ?C (TVO) Feld | Lambda |  | 65.9 | mS/m
11757 | ASTHEIM | 1995-02-16 | Elektrische Leitfahigkeit bei 25 ?C Feld | Lambda |  | 73.5 | mS/m
11757 | ASTHEIM | 1995-02-16 | Erdalkalien | Ca+Mg ma?geblich |  | 7.0315 | mmol/l
11757 | ASTHEIM | 1995-02-16 | freies, gelostes Kohlendioxid | berechnet als CO2 |  | 19.8 | mg/l
11757 | ASTHEIM | 1995-02-16 | Gesamtharte | c(Ca + Mg) berechnet |  | 39.6 | ?dH
11757 | ASTHEIM | 1995-02-16 | Hydrogencarbonat (HCO3) | HCO3 |  | 359.9 | mg/l
11757 | ASTHEIM | 1995-02-16 | Kalium | K |  | 17.8 | mg/l
11757 | ASTHEIM | 1995-02-16 | Lufttemperatur (Feldmessung) |  |  | 9 | ?C
11757 | ASTHEIM | 1995-02-16 | Magnesium | Mg |  | 37.5 | mg/l
11757 | ASTHEIM | 1995-02-16 | Mangan | Mn |  | 0.035 | mg/l
11757 | ASTHEIM | 1995-02-16 | Natrium | Na |  | 46.7 | mg/l
11757 | ASTHEIM | 1995-02-16 | Nitrat (N) | NO3-N |  | 28 | mg/l
11757 | ASTHEIM | 1995-02-16 | Nitrat (NO3) | NO3 |  | 124 | mg/l
11757 | ASTHEIM | 1995-02-16 | Nitrit (N) | NO2-N | < | 0 | mg/l
11757 | ASTHEIM | 1995-02-16 | Nitrit (NO2) | NO2 | < | 0 | mg/l
11757 | ASTHEIM | 1995-02-16 | N0x | NO2 |  | 91.7 | mg/l
11757 | ASTHEIM | 1995-02-16 | Phosphat, ortho (o-PO4) | o-PO4 | < | 0 | mg/l
11757 | ASTHEIM | 1995-02-16 | Phosphat, ortho (o-PO4-P) | o-P | < | 0 | mg/l
11757 | ASTHEIM | 1995-02-16 | pH-Wert Feld bei 25 ?C | pH |  | 7.14
11757 | ASTHEIM | 1995-02-16 | Redox-Spannung | U |  | 240 | mV
11757 | ASTHEIM | 1995-02-16 | Sauerstoffgehalt | O2, gelost |  | 1 | mg/l
11757 | ASTHEIM | 1995-02-16 | Saurekapazitat (KS bei pH 4,3) | KS bei pH 4,3 |  | 5.9 | mmol/l
11757 | ASTHEIM | 1995-02-16 | Sulfat | SO4 |  | 179 | mg/l
11757 | ASTHEIM | 1995-02-16 | Wassertemperatur (Feldmessung) |  |  | 11.1 | ?C
11757 | ASTHEIM | 1995-03-09 | Ammonium-N | NH4-N | < | 0 | mg/l
11757 | ASTHEIM | 1995-03-09 | Ammonium-NH4 | NH4 | < | 0 | mg/l
11757 | ASTHEIM | 1995-03-09 | Basekapazitat (KB bei pH 8,2) | KB bei pH 8,2 |  | 0.29 | mmol/l
11757 | ASTHEIM | 1995-03-09 | Calcium | Ca |  | 222 | mg/l
11757 | ASTHEIM | 1995-03-09 | Carbonatharte | c(Ca) berechnet |  | 16.6 | ?dH
11757 | ASTHEIM | 1995-03-09 | Chlorid | Cl |  | 146 | mg/l
11757 | ASTHEIM | 1995-03-09 | DOC, geloster org. geb. Kohlenstoff | C |  | 2 | mg/l
11757 | ASTHEIM | 1995-03-09 | Eisen | Fe | < | 0 | mg/l
11757 | ASTHEIM | 1995-03-09 | Elektrische Leitfahigkeit bei 20 ?C (TVO) Feld | Lambda |  | 68 | mS/m
11757 | ASTHEIM | 1995-03-09 | Elektrische Leitfahigkeit bei 25 ?C Feld | Lambda |  | 75.9 | mS/m
11757 | ASTHEIM | 1995-03-09 | Erdalkalien | Ca+Mg ma?geblich |  | 7.0628 | mmol/l
11757 | ASTHEIM | 1995-03-09 | freies, gelostes Kohlendioxid | berechnet als CO2 |  | 26.4 | mg/l
11757 | ASTHEIM | 1995-03-09 | Gesamtharte | c(Ca + Mg) berechnet |  | 39.7 | ?dH
11757 | ASTHEIM | 1995-03-09 | Hydrogencarbonat (HCO3) | HCO3 |  | 361.12 | mg/l
11757 | ASTHEIM | 1995-03-09 | Kalium | K |  | 18.6 | mg/l
11757 | ASTHEIM | 1995-03-09 | Lufttemperatur (Feldmessung) |  |  | 5 | ?C
11757 | ASTHEIM | 1995-03-09 | Magnesium | Mg |  | 37 | mg/l
11757 | ASTHEIM | 1995-03-09 | Mangan | Mn |  | 0.042 | mg/l
11757 | ASTHEIM | 1995-03-09 | Natrium | Na |  | 45.6 | mg/l
11757 | ASTHEIM | 1995-03-09 | Nitrat (N) | NO3-N |  | 28 | mg/l
11757 | ASTHEIM | 1995-03-09 | Nitrat (NO3) | NO3 |  | 124 | mg/l
11757 | ASTHEIM | 1995-03-09 | Nitrit (N) | NO2-N | < | 0 | mg/l
11757 | ASTHEIM | 1995-03-09 | Nitrit (NO2) | NO2 | < | 0 | mg/l
11757 | ASTHEIM | 1995-03-09 | N0x | NO2 |  | 92.2 | mg/l
11757 | ASTHEIM | 1995-03-09 | Phosphat, ortho (o-PO4) | o-PO4 | < | 0 | mg/l
11757 | ASTHEIM | 1995-03-09 | Phosphat, ortho (o-PO4-P) | o-P | < | 0 | mg/l
11757 | ASTHEIM | 1995-03-09 | pH-Wert Feld bei 25 ?C | pH |  | 7.1
11757 | ASTHEIM | 1995-03-09 | Redox-Spannung | U |  | 220 | mV
11757 | ASTHEIM | 1995-03-09 | Sauerstoffgehalt | O2, gelost |  | 1.2 | mg/l
11757 | ASTHEIM | 1995-03-09 | Saurekapazitat (KS bei pH 4,3) | KS bei pH 4,3 |  | 5.92 | mmol/l
11757 | ASTHEIM | 1995-03-09 | Sulfat | SO4 |  | 188 | mg/l
11757 | ASTHEIM | 1995-03-09 | Wassertemperatur (Feldmessung) |  |  | 10.5 | ?C
11757 | ASTHEIM | 1995-04-20 | Ammonium-N | NH4-N | < | 0 | mg/l
11757 | ASTHEIM | 1995-04-20 | Ammonium-NH4 | NH4 | < | 0 | mg/l
11757 | ASTHEIM | 1995-04-20 | Basekapazitat (KB bei pH 8,2) | KB bei pH 8,2 |  | 0.38 | mmol/l
11757 | ASTHEIM | 1995-04-20 | Calcium | Ca |  | 207 | mg/l
11757 | ASTHEIM | 1995-04-20 | Carbonatharte | c(Ca) berechnet |  | 16.1 | ?dH
11757 | ASTHEIM | 1995-04-20 | Chlorid | Cl |  | 143 | mg/l
11757 | ASTHEIM | 1995-04-20 | DOC, geloster org. geb. Kohlenstoff | C |  | 2 | mg/l
11757 | ASTHEIM | 1995-04-20 | Eisen | Fe | < | 0 | mg/l
11757 | ASTHEIM | 1995-04-20 | Elektrische Leitfahigkeit bei 20 ?C (TVO) Feld | Lambda |  | 94.6 | mS/m
11757 | ASTHEIM | 1995-04-20 | Elektrische Leitfahigkeit bei 25 ?C Feld | Lambda |  | 105.6 | mS/m
11757 | ASTHEIM | 1995-04-20 | Erdalkalien | Ca+Mg ma?geblich |  | 6.6169 | mmol/l
11757 | ASTHEIM | 1995-04-20 | freies, gelostes Kohlendioxid | berechnet als CO2 |  | 26.4 | mg/l
11757 | ASTHEIM | 1995-04-20 | Gesamtharte | c(Ca + Mg) berechnet |  | 37.2 | ?dH
11757 | ASTHEIM | 1995-04-20 | Hydrogencarbonat (HCO3) | HCO3 |  | 351.36 | mg/l
11757 | ASTHEIM | 1995-04-20 | Kalium | K |  | 19.4 | mg/l
11757 | ASTHEIM | 1995-04-20 | Lufttemperatur (Feldmessung) |  |  | 10 | ?C
11757 | ASTHEIM | 1995-04-20 | Magnesium | Mg |  | 35.3 | mg/l
11757 | ASTHEIM | 1995-04-20 | Mangan | Mn |  | 0.031 | mg/l
11757 | ASTHEIM | 1995-04-20 | Natrium | Na |  | 39.9 | mg/l
11757 | ASTHEIM | 1995-04-20 | Nitrat (N) | NO3-N |  | 26.7 | mg/l
11757 | ASTHEIM | 1995-04-20 | Nitrat (NO3) | NO3 |  | 118 | mg/l
11757 | ASTHEIM | 1995-04-20 | Nitrit (N) | NO2-N | < | 0 | mg/l
11757 | ASTHEIM | 1995-04-20 | Nitrit (NO2) | NO2 | < | 0 | mg/l
11757 | ASTHEIM | 1995-04-20 | N0x | NO2 |  | 87.9 | mg/l
11757 | ASTHEIM | 1995-04-20 | Phosphat, ortho (o-PO4) | o-PO4 | < | 0 | mg/l
11757 | ASTHEIM | 1995-04-20 | Phosphat, ortho (o-PO4-P) | o-P | < | 0 | mg/l
11757 | ASTHEIM | 1995-04-20 | pH-Wert Feld bei 25 ?C | pH |  | 7.1
11757 | ASTHEIM | 1995-04-20 | Redox-Spannung | U |  | 250 | mV
11757 | ASTHEIM | 1995-04-20 | Sauerstoffgehalt | O2, gelost |  | 0.7 | mg/l
11757 | ASTHEIM | 1995-04-20 | Saurekapazitat (KS bei pH 4,3) | KS bei pH 4,3 |  | 5.76 | mmol/l
11757 | ASTHEIM | 1995-04-20 | Sulfat | SO4 |  | 180 | mg/l
11757 | ASTHEIM | 1995-04-20 | Wassertemperatur (Feldmessung) |  |  | 10.3 | ?C
11757 | ASTHEIM | 1995-05-18 | Aluminium | Al |  | 0.00792 | mg/l
11757 | ASTHEIM | 1995-05-18 | Ammonium-N | NH4-N | < | 0 | mg/l
11757 | ASTHEIM | 1995-05-18 | Ammonium-NH4 | NH4 | < | 0 | mg/l
11757 | ASTHEIM | 1995-05-18 | Arsen | As | < | 0 | ?g/l
11757 | ASTHEIM | 1995-05-18 | Basekapazitat (KB bei pH 8,2) | KB bei pH 8,2 |  | 0.35 | mmol/l
11757 | ASTHEIM | 1995-05-18 | Bor | B |  | 86 | ?g/l
11757 | ASTHEIM | 1995-05-18 | Calcium | Ca |  | 209 | mg/l
11757 | ASTHEIM | 1995-05-18 | Carbonatharte | c(Ca) berechnet |  | 16.2 | ?dH
11757 | ASTHEIM | 1995-05-18 | Chlorid | Cl |  | 131 | mg/l
11757 | ASTHEIM | 1995-05-18 | DOC, geloster org. geb. Kohlenstoff | C |  | 2 | mg/l
11757 | ASTHEIM | 1995-05-18 | Eisen | Fe | < | 0 | mg/l
11757 | ASTHEIM | 1995-05-18 | Elektrische Leitfahigkeit bei 20 ?C (TVO) Feld | Lambda |  | 137.8 | mS/m
11757 | ASTHEIM | 1995-05-18 | Elektrische Leitfahigkeit bei 25 ?C Feld | Lambda |  | 153.8 | mS/m
11757 | ASTHEIM | 1995-05-18 | Erdalkalien | Ca+Mg ma?geblich |  | 6.6695 | mmol/l
11757 | ASTHEIM | 1995-05-18 | freies, gelostes Kohlendioxid | berechnet als CO2 |  | 22 | mg/l
11757 | ASTHEIM | 1995-05-18 | Gesamtharte | c(Ca + Mg) berechnet |  | 37.5 | ?dH
11757 | ASTHEIM | 1995-05-18 | Hydrogencarbonat (HCO3) | HCO3 |  | 353.8 | mg/l
11757 | ASTHEIM | 1995-05-18 | Kalium | K |  | 19.3 | mg/l
11757 | ASTHEIM | 1995-05-18 | Lufttemperatur (Feldmessung) |  |  | 13 | ?C
11757 | ASTHEIM | 1995-05-18 | Magnesium | Mg |  | 35.3 | mg/l
11757 | ASTHEIM | 1995-05-18 | Mangan | Mn |  | 0.025 | mg/l
11757 | ASTHEIM | 1995-05-18 | Natrium | Na |  | 39.5 | mg/l
11757 | ASTHEIM | 1995-05-18 | Nitrat (N) | NO3-N |  | 27.8 | mg/l
11757 | ASTHEIM | 1995-05-18 | Nitrat (NO3) | NO3 |  | 123 | mg/l
11757 | ASTHEIM | 1995-05-18 | Nitrit (N) | NO2-N | < | 0 | mg/l
11757 | ASTHEIM | 1995-05-18 | Nitrit (NO2) | NO2 | < | 0 | mg/l
11757 | ASTHEIM | 1995-05-18 | N0x | NO2 |  | 90.9 | mg/l
11757 | ASTHEIM | 1995-05-18 | Phosphat, ortho (o-PO4) | o-PO4 | < | 0 | mg/l
11757 | ASTHEIM | 1995-05-18 | Phosphat, ortho (o-PO4-P) | o-P | < | 0 | mg/l
11757 | ASTHEIM | 1995-05-18 | pH-Wert Feld bei 25 ?C | pH |  | 7.6
11757 | ASTHEIM | 1995-05-18 | Redox-Spannung | U |  | 290 | mV
11757 | ASTHEIM | 1995-05-18 | Sauerstoffgehalt | O2, gelost |  | 1.5 | mg/l
11757 | ASTHEIM | 1995-05-18 | Saurekapazitat (KS bei pH 4,3) | KS bei pH 4,3 |  | 5.8 | mmol/l
11757 | ASTHEIM | 1995-05-18 | Sulfat | SO4 |  | 195 | mg/l
11757 | ASTHEIM | 1995-05-18 | Wassertemperatur (Feldmessung) |  |  | 10.8 | ?C
11757 | ASTHEIM | 1995-06-14 | Aluminium | Al | < | 0 | mg/l
11757 | ASTHEIM | 1995-06-14 | Ammonium-N | NH4-N | < | 0 | mg/l
11757 | ASTHEIM | 1995-06-14 | Ammonium-NH4 | NH4 | < | 0 | mg/l
11757 | ASTHEIM | 1995-06-14 | AOX, Adsorbierbare org. geb. Halogene (Cl, Br, J) | berechnet als Cl |  | 94 | ?g/l
11757 | ASTHEIM | 1995-06-14 | Arsen | As | < | 0 | ?g/l
11757 | ASTHEIM | 1995-06-14 | Barium | Ba |  | 157 | ?g/l
11757 | ASTHEIM | 1995-06-14 | Basekapazitat (KB bei pH 8,2) | KB bei pH 8,2 |  | 0.35 | mmol/l
11757 | ASTHEIM | 1995-06-14 | Blei | Pb | < | 0 | ?g/l
11757 | ASTHEIM | 1995-06-14 | Bor | B |  | 83 | ?g/l
11757 | ASTHEIM | 1995-06-14 | Cadmium | Cd | < | 0 | ?g/l
11757 | ASTHEIM | 1995-06-14 | Calcium | Ca |  | 212 | mg/l
11757 | ASTHEIM | 1995-06-14 | Carbonatharte | c(Ca) berechnet |  | 16.4 | ?dH
11757 | ASTHEIM | 1995-06-14 | Chlorid | Cl |  | 139 | mg/l
11757 | ASTHEIM | 1995-06-14 | Chrom | Cr | < | 0 | ?g/l
11757 | ASTHEIM | 1995-06-14 | CSB (Chemischer Sauerstoffbedarf) | CSB |  | 4 | mg/l
11757 | ASTHEIM | 1995-06-14 | DOC, geloster org. geb. Kohlenstoff | C | < | 0 | mg/l
11757 | ASTHEIM | 1995-06-14 | Eisen | Fe | < | 0 | mg/l
11757 | ASTHEIM | 1995-06-14 | Elektrische Leitfahigkeit bei 20 ?C (TVO) Feld | Lambda |  | 122.8 | mS/m
11757 | ASTHEIM | 1995-06-14 | Elektrische Leitfahigkeit bei 25 ?C Feld | Lambda |  | 137.1 | mS/m
11757 | ASTHEIM | 1995-06-14 | Erdalkalien | Ca+Mg ma?geblich |  | 6.788 | mmol/l
11757 | ASTHEIM | 1995-06-14 | Fluorid | F |  | 0.293 | mg/l
11757 | ASTHEIM | 1995-06-14 | freies, gelostes Kohlendioxid | berechnet als CO2 |  | 22 | mg/l
11757 | ASTHEIM | 1995-06-14 | Gesamtharte | c(Ca + Mg) berechnet |  | 38.1 | ?dH
11757 | ASTHEIM | 1995-06-14 | Hydrogencarbonat (HCO3) | HCO3 |  | 356.24 | mg/l
11757 | ASTHEIM | 1995-06-14 | Kalium | K |  | 19.6 | mg/l
11757 | ASTHEIM | 1995-06-14 | Kieselsaure (H2SiO3) (Meta) | SiO2 |  | 9.16 | mg/l
11757 | ASTHEIM | 1995-06-14 | Kupfer | Cu | < | 0 | mg/l
11757 | ASTHEIM | 1995-06-14 | Lithium | Li |  | 99 | ?g/l
11757 | ASTHEIM | 1995-06-14 | Lufttemperatur (Feldmessung) |  |  | 16 | ?C
11757 | ASTHEIM | 1995-06-14 | Magnesium | Mg |  | 36.1 | mg/l
11757 | ASTHEIM | 1995-06-14 | Mangan | Mn |  | 0.034 | mg/l
11757 | ASTHEIM | 1995-06-14 | Natrium | Na |  | 41.1 | mg/l
11757 | ASTHEIM | 1995-06-14 | Nickel | Ni | < | 0 | mg/l
11757 | ASTHEIM | 1995-06-14 | Nitrat (N) | NO3-N |  | 28.9 | mg/l
11757 | ASTHEIM | 1995-06-14 | Nitrat (NO3) | NO3 |  | 128 | mg/l
11757 | ASTHEIM | 1995-06-14 | Nitrit (N) | NO2-N | < | 0 | mg/l
11757 | ASTHEIM | 1995-06-14 | Nitrit (NO2) | NO2 | < | 0 | mg/l
11757 | ASTHEIM | 1995-06-14 | N0x | NO2 |  | 94.7 | mg/l
11757 | ASTHEIM | 1995-06-14 | pH-Differenz | Delta-pH |  | -0.1
11757 | ASTHEIM | 1995-06-14 | Phosphat, ortho (o-PO4) | o-PO4 | < | 0 | mg/l
11757 | ASTHEIM | 1995-06-14 | Phosphat, ortho (o-PO4-P) | o-P | < | 0 | mg/l
11757 | ASTHEIM | 1995-06-14 | pH-Wert Feld bei 25 ?C | pH |  | 7.2
11757 | ASTHEIM | 1995-06-14 | Redox-Spannung | U |  | 280 | mV
11757 | ASTHEIM | 1995-06-14 | Sattigungs-pH-Wert, nach CaCO3-Sattigung | pH |  | 7.13
11757 | ASTHEIM | 1995-06-14 | Sauerstoffgehalt | O2, gelost |  | 0.7 | mg/l
11757 | ASTHEIM | 1995-06-14 | Saurekapazitat (KS bei pH 4,3) | KS bei pH 4,3 |  | 5.84 | mmol/l
11757 | ASTHEIM | 1995-06-14 | Silicium | Si |  | 4280 | ?g/l
11757 | ASTHEIM | 1995-06-14 | Strontium | Sr |  | 1100 | ?g/l
11757 | ASTHEIM | 1995-06-14 | Sulfat | SO4 |  | 186 | mg/l
11757 | ASTHEIM | 1995-06-14 | Temperatur tp, zum Parameter CaCO3-Sattigung |  |  | 11.1 | ?C
11757 | ASTHEIM | 1995-06-14 | Trubung (quantitativ) | Trubungseinheit/Formazin |  | 0.1 | TE/F
11757 | ASTHEIM | 1995-06-14 | Vanadium | V | < | 0 | ?g/l
11757 | ASTHEIM | 1995-06-14 | Wassertemperatur (Feldmessung) |  |  | 11 | ?C
11757 | ASTHEIM | 1995-06-14 | Zink | Zn | < | 0 | mg/l
11757 | ASTHEIM | 1995-07-10 | Aluminium | Al |  | 0.00477 | mg/l
11757 | ASTHEIM | 1995-07-10 | Ammonium-N | NH4-N | < | 0 | mg/l
11757 | ASTHEIM | 1995-07-10 | Ammonium-NH4 | NH4 | < | 0 | mg/l
11757 | ASTHEIM | 1995-07-10 | Arsen | As | < | 0 | ?g/l
11757 | ASTHEIM | 1995-07-10 | Basekapazitat (KB bei pH 8,2) | KB bei pH 8,2 |  | 0.33 | mmol/l
11757 | ASTHEIM | 1995-07-10 | Bor | B |  | 87 | ?g/l
11757 | ASTHEIM | 1995-07-10 | Calcium | Ca |  | 210 | mg/l
11757 | ASTHEIM | 1995-07-10 | Carbonatharte | c(Ca) berechnet |  | 16.2 | ?dH
11757 | ASTHEIM | 1995-07-10 | Chlorid | Cl |  | 139 | mg/l
11757 | ASTHEIM | 1995-07-10 | DOC, geloster org. geb. Kohlenstoff | C |  | 1 | mg/l
11757 | ASTHEIM | 1995-07-10 | Eisen | Fe | < | 0 | mg/l
11757 | ASTHEIM | 1995-07-10 | Elektrische Leitfahigkeit bei 20 ?C (TVO) Feld | Lambda |  | 117.5 | mS/m
11757 | ASTHEIM | 1995-07-10 | Elektrische Leitfahigkeit bei 25 ?C Feld | Lambda |  | 131.1 | mS/m
11757 | ASTHEIM | 1995-07-10 | Erdalkalien | Ca+Mg ma?geblich |  | 6.7208 | mmol/l
11757 | ASTHEIM | 1995-07-10 | freies, gelostes Kohlendioxid | berechnet als CO2 |  | 17.6 | mg/l
11757 | ASTHEIM | 1995-07-10 | Gesamtharte | c(Ca + Mg) berechnet |  | 37.8 | ?dH
11757 | ASTHEIM | 1995-07-10 | Hydrogencarbonat (HCO3) | HCO3 |  | 352.58 | mg/l
11757 | ASTHEIM | 1995-07-10 | Kalium | K |  | 19.8 | mg/l
11757 | ASTHEIM | 1995-07-10 | Magnesium | Mg |  | 35.8 | mg/l
11757 | ASTHEIM | 1995-07-10 | Mangan | Mn |  | 0.036 | mg/l
11757 | ASTHEIM | 1995-07-10 | Natrium | Na |  | 35.7 | mg/l
11757 | ASTHEIM | 1995-07-10 | Nitrat (N) | NO3-N |  | 31.6 | mg/l
11757 | ASTHEIM | 1995-07-10 | Nitrat (NO3) | NO3 |  | 140 | mg/l
11757 | ASTHEIM | 1995-07-10 | Nitrit (N) | NO2-N |  | 0.073 | mg/l
11757 | ASTHEIM | 1995-07-10 | Nitrit (NO2) | NO2 |  | 0.24 | mg/l
11757 | ASTHEIM | 1995-07-10 | N0x | NO2 |  | 104 | mg/l
11757 | ASTHEIM | 1995-07-10 | Phosphat, ortho (o-PO4) | o-PO4 | < | 0 | mg/l
11757 | ASTHEIM | 1995-07-10 | Phosphat, ortho (o-PO4-P) | o-P | < | 0 | mg/l
11757 | ASTHEIM | 1995-07-10 | pH-Wert Feld bei 25 ?C | pH |  | 7.1
11757 | ASTHEIM | 1995-07-10 | Redox-Spannung | U |  | 310 | mV
11757 | ASTHEIM | 1995-07-10 | Sauerstoffgehalt | O2, gelost |  | 1.8 | mg/l
11757 | ASTHEIM | 1995-07-10 | Saurekapazitat (KS bei pH 4,3) | KS bei pH 4,3 |  | 5.78 | mmol/l
11757 | ASTHEIM | 1995-07-10 | Sulfat | SO4 |  | 192 | mg/l
11757 | ASTHEIM | 1995-07-10 | Wassertemperatur (Feldmessung) |  |  | 11.9 | ?C
11757 | ASTHEIM | 1995-08-09 | Aluminium | Al | < | 0 | mg/l
11757 | ASTHEIM | 1995-08-09 | Ammonium-N | NH4-N | < | 0 | mg/l
11757 | ASTHEIM | 1995-08-09 | Ammonium-NH4 | NH4 | < | 0 | mg/l
11757 | ASTHEIM | 1995-08-09 | Arsen | As | < | 0 | ?g/l
11757 | ASTHEIM | 1995-08-09 | Basekapazitat (KB bei pH 8,2) | KB bei pH 8,2 |  | 0.36 | mmol/l
11757 | ASTHEIM | 1995-08-09 | Bor | B |  | 91 | ?g/l
11757 | ASTHEIM | 1995-08-09 | Calcium | Ca |  | 219 | mg/l
11757 | ASTHEIM | 1995-08-09 | Carbonatharte | c(Ca) berechnet |  | 15.9 | ?dH
11757 | ASTHEIM | 1995-08-09 | Chlorid | Cl |  | 136 | mg/l
11757 | ASTHEIM | 1995-08-09 | DOC, geloster org. geb. Kohlenstoff | C |  | 2 | mg/l
11757 | ASTHEIM | 1995-08-09 | Eisen | Fe | < | 0 | mg/l
11757 | ASTHEIM | 1995-08-09 | Elektrische Leitfahigkeit bei 20 ?C (TVO) Feld | Lambda |  | 123.3 | mS/m
11757 | ASTHEIM | 1995-08-09 | Elektrische Leitfahigkeit bei 25 ?C Feld | Lambda |  | 137.6 | mS/m
11757 | ASTHEIM | 1995-08-09 | Erdalkalien | Ca+Mg ma?geblich |  | 6.9619 | mmol/l
11757 | ASTHEIM | 1995-08-09 | freies, gelostes Kohlendioxid | berechnet als CO2 |  | 19.8 | mg/l
11757 | ASTHEIM | 1995-08-09 | Gesamtharte | c(Ca + Mg) berechnet |  | 39.2 | ?dH
11757 | ASTHEIM | 1995-08-09 | Hydrogencarbonat (HCO3) | HCO3 |  | 347.09 | mg/l
11757 | ASTHEIM | 1995-08-09 | Kalium | K |  | 20.6 | mg/l
11757 | ASTHEIM | 1995-08-09 | Lufttemperatur (Feldmessung) |  |  | 21 | ?C
11757 | ASTHEIM | 1995-08-09 | Magnesium | Mg |  | 36.5 | mg/l
11757 | ASTHEIM | 1995-08-09 | Mangan | Mn |  | 0.041 | mg/l
11757 | ASTHEIM | 1995-08-09 | Natrium | Na |  | 36.6 | mg/l
11757 | ASTHEIM | 1995-08-09 | Nitrat (N) | NO3-N |  | 35.9 | mg/l
11757 | ASTHEIM | 1995-08-09 | Nitrat (NO3) | NO3 |  | 159 | mg/l
11757 | ASTHEIM | 1995-08-09 | Nitrit (N) | NO2-N |  | 0.061 | mg/l
11757 | ASTHEIM | 1995-08-09 | Nitrit (NO2) | NO2 |  | 0.2 | mg/l
11757 | ASTHEIM | 1995-08-09 | N0x | NO2 |  | 118 | mg/l
11757 | ASTHEIM | 1995-08-09 | Phosphat, ortho (o-PO4) | o-PO4 | < | 0 | mg/l
11757 | ASTHEIM | 1995-08-09 | Phosphat, ortho (o-PO4-P) | o-P | < | 0 | mg/l
11757 | ASTHEIM | 1995-08-09 | pH-Wert Feld bei 25 ?C | pH |  | 7.2
11757 | ASTHEIM | 1995-08-09 | Redox-Spannung | U |  | 170 | mV
11757 | ASTHEIM | 1995-08-09 | Sauerstoffgehalt | O2, gelost |  | 0.6 | mg/l
11757 | ASTHEIM | 1995-08-09 | Saurekapazitat (KS bei pH 4,3) | KS bei pH 4,3 |  | 5.69 | mmol/l
11757 | ASTHEIM | 1995-08-09 | Sulfat | SO4 |  | 173 | mg/l
11757 | ASTHEIM | 1995-08-09 | Wassertemperatur (Feldmessung) |  |  | 12.7 | ?C
11757 | ASTHEIM | 1995-09-12 | Aluminium | Al |  | 0.00932 | mg/l
11757 | ASTHEIM | 1995-09-12 | Ammonium-N | NH4-N | < | 0 | mg/l
11757 | ASTHEIM | 1995-09-12 | Ammonium-NH4 | NH4 | < | 0 | mg/l
11757 | ASTHEIM | 1995-09-12 | Arsen | As |  | 0.539 | ?g/l
11757 | ASTHEIM | 1995-09-12 | Basekapazitat (KB bei pH 8,2) | KB bei pH 8,2 |  | 0.37 | mmol/l
11757 | ASTHEIM | 1995-09-12 | Bor | B |  | 85 | ?g/l
11757 | ASTHEIM | 1995-09-12 | Calcium | Ca |  | 207 | mg/l
11757 | ASTHEIM | 1995-09-12 | Carbonatharte | c(Ca) berechnet |  | 16.2 | ?dH
11757 | ASTHEIM | 1995-09-12 | Chlorid | Cl |  | 137 | mg/l
11757 | ASTHEIM | 1995-09-12 | DOC, geloster org. geb. Kohlenstoff | C |  | 1 | mg/l
11757 | ASTHEIM | 1995-09-12 | Eisen | Fe | < | 0 | mg/l
11757 | ASTHEIM | 1995-09-12 | Elektrische Leitfahigkeit bei 20 ?C (TVO) Feld | Lambda |  | 121.2 | mS/m
11757 | ASTHEIM | 1995-09-12 | Elektrische Leitfahigkeit bei 25 ?C Feld | Lambda |  | 135.3 | mS/m
11757 | ASTHEIM | 1995-09-12 | Erdalkalien | Ca+Mg ma?geblich |  | 6.5862 | mmol/l
11757 | ASTHEIM | 1995-09-12 | freies, gelostes Kohlendioxid | berechnet als CO2 |  | 30 | mg/l
11757 | ASTHEIM | 1995-09-12 | Gesamtharte | c(Ca + Mg) berechnet |  | 37.1 | ?dH
11757 | ASTHEIM | 1995-09-12 | Hydrogencarbonat (HCO3) | HCO3 |  | 353.19 | mg/l
11757 | ASTHEIM | 1995-09-12 | Kalium | K |  | 20.9 | mg/l
11757 | ASTHEIM | 1995-09-12 | Lufttemperatur (Feldmessung) |  |  | 19 | ?C
11757 | ASTHEIM | 1995-09-12 | Magnesium | Mg |  | 34.7 | mg/l
11757 | ASTHEIM | 1995-09-12 | Mangan | Mn |  | 0.056 | mg/l
11757 | ASTHEIM | 1995-09-12 | Natrium | Na |  | 43.6 | mg/l
11757 | ASTHEIM | 1995-09-12 | Nitrat (N) | NO3-N |  | 32.3 | mg/l
11757 | ASTHEIM | 1995-09-12 | Nitrat (NO3) | NO3 |  | 143 | mg/l
11757 | ASTHEIM | 1995-09-12 | Nitrit (N) | NO2-N | < | 0 | mg/l
11757 | ASTHEIM | 1995-09-12 | Nitrit (NO2) | NO2 | < | 0 | mg/l
11757 | ASTHEIM | 1995-09-12 | N0x | NO2 |  | 106 | mg/l
11757 | ASTHEIM | 1995-09-12 | Phosphat, ortho (o-PO4) | o-PO4 | < | 0 | mg/l
11757 | ASTHEIM | 1995-09-12 | Phosphat, ortho (o-PO4-P) | o-P | < | 0 | mg/l
11757 | ASTHEIM | 1995-09-12 | pH-Wert Feld bei 25 ?C | pH |  | 7.1
11757 | ASTHEIM | 1995-09-12 | Redox-Spannung | U |  | 320 | mV
11757 | ASTHEIM | 1995-09-12 | Sauerstoffgehalt | O2, gelost |  | 0.5 | mg/l
11757 | ASTHEIM | 1995-09-12 | Saurekapazitat (KS bei pH 4,3) | KS bei pH 4,3 |  | 5.79 | mmol/l
11757 | ASTHEIM | 1995-09-12 | Sulfat | SO4 |  | 190 | mg/l
11757 | ASTHEIM | 1995-09-12 | Wassertemperatur (Feldmessung) |  |  | 13.1 | ?C
11757 | ASTHEIM | 1995-10-13 | Aluminium | Al |  | 0.00462 | mg/l
11757 | ASTHEIM | 1995-10-13 | Ammonium-N | NH4-N | < | 0 | mg/l
11757 | ASTHEIM | 1995-10-13 | Ammonium-NH4 | NH4 | < | 0 | mg/l
11757 | ASTHEIM | 1995-10-13 | Arsen | As | < | 0 | ?g/l
11757 | ASTHEIM | 1995-10-13 | Basekapazitat (KB bei pH 8,2) | KB bei pH 8,2 |  | 0.39 | mmol/l
11757 | ASTHEIM | 1995-10-13 | Bor | B |  | 86 | ?g/l
11757 | ASTHEIM | 1995-10-13 | Calcium | Ca |  | 218 | mg/l
11757 | ASTHEIM | 1995-10-13 | Carbonatharte | c(Ca) berechnet |  | 16.7 | ?dH
11757 | ASTHEIM | 1995-10-13 | Chlorid | Cl |  | 148 | mg/l
11757 | ASTHEIM | 1995-10-13 | DOC, geloster org. geb. Kohlenstoff | C |  | 1 | mg/l
11757 | ASTHEIM | 1995-10-13 | Eisen | Fe | < | 0 | mg/l
11757 | ASTHEIM | 1995-10-13 | Elektrische Leitfahigkeit bei 20 ?C (TVO) Feld | Lambda |  | 121.8 | mS/m
11757 | ASTHEIM | 1995-10-13 | Elektrische Leitfahigkeit bei 25 ?C Feld | Lambda |  | 135.9 | mS/m
11757 | ASTHEIM | 1995-10-13 | Erdalkalien | Ca+Mg ma?geblich |  | 6.8821 | mmol/l
11757 | ASTHEIM | 1995-10-13 | freies, gelostes Kohlendioxid | berechnet als CO2 |  | 35.2 | mg/l
11757 | ASTHEIM | 1995-10-13 | Gesamtharte | c(Ca + Mg) berechnet |  | 38.7 | ?dH
11757 | ASTHEIM | 1995-10-13 | Hydrogencarbonat (HCO3) | HCO3 |  | 364.78 | mg/l
11757 | ASTHEIM | 1995-10-13 | Kalium | K |  | 19.7 | mg/l
11757 | ASTHEIM | 1995-10-13 | Lufttemperatur (Feldmessung) |  |  | 15 | ?C
11757 | ASTHEIM | 1995-10-13 | Magnesium | Mg |  | 35.3 | mg/l
11757 | ASTHEIM | 1995-10-13 | Mangan | Mn |  | 0.027 | mg/l
11757 | ASTHEIM | 1995-10-13 | Natrium | Na |  | 45.9 | mg/l
11757 | ASTHEIM | 1995-10-13 | Nitrat (N) | NO3-N |  | 24.4 | mg/l
11757 | ASTHEIM | 1995-10-13 | Nitrat (NO3) | NO3 |  | 108 | mg/l
11757 | ASTHEIM | 1995-10-13 | Nitrit (N) | NO2-N | < | 0 | mg/l
11757 | ASTHEIM | 1995-10-13 | Nitrit (NO2) | NO2 | < | 0 | mg/l
11757 | ASTHEIM | 1995-10-13 | N0x | NO2 |  | 80 | mg/l
11757 | ASTHEIM | 1995-10-13 | Phosphat, ortho (o-PO4) | o-PO4 | < | 0 | mg/l
11757 | ASTHEIM | 1995-10-13 | Phosphat, ortho (o-PO4-P) | o-P | < | 0 | mg/l
11757 | ASTHEIM | 1995-10-13 | pH-Wert Feld bei 25 ?C | pH |  | 7.1
11757 | ASTHEIM | 1995-10-13 | Redox-Spannung | U |  | 320 | mV
11757 | ASTHEIM | 1995-10-13 | Sauerstoffgehalt | O2, gelost |  | 0.5 | mg/l
11757 | ASTHEIM | 1995-10-13 | Saurekapazitat (KS bei pH 4,3) | KS bei pH 4,3 |  | 5.98 | mmol/l
11757 | ASTHEIM | 1995-10-13 | Sulfat | SO4 |  | 192 | mg/l
11757 | ASTHEIM | 1995-10-13 | Wassertemperatur (Feldmessung) |  |  | 13.1 | ?C
11757 | ASTHEIM | 1995-11-16 | Aluminium | Al | < | 0 | mg/l
11757 | ASTHEIM | 1995-11-16 | Ammonium-N | NH4-N | < | 0 | mg/l
11757 | ASTHEIM | 1995-11-16 | Ammonium-NH4 | NH4 | < | 0 | mg/l
11757 | ASTHEIM | 1995-11-16 | Arsen | As | < | 0 | ?g/l
11757 | ASTHEIM | 1995-11-16 | Basekapazitat (KB bei pH 8,2) | KB bei pH 8,2 |  | 0.39 | mmol/l
11757 | ASTHEIM | 1995-11-16 | Bor | B |  | 91 | ?g/l
11757 | ASTHEIM | 1995-11-16 | Calcium | Ca |  | 203 | mg/l
11757 | ASTHEIM | 1995-11-16 | Carbonatharte | c(Ca) berechnet |  | 16.6 | ?dH
11757 | ASTHEIM | 1995-11-16 | Chlorid | Cl |  | 154 | mg/l
11757 | ASTHEIM | 1995-11-16 | DOC, geloster org. geb. Kohlenstoff | C |  | 2 | mg/l
11757 | ASTHEIM | 1995-11-16 | Eisen | Fe | < | 0 | mg/l
11757 | ASTHEIM | 1995-11-16 | Elektrische Leitfahigkeit bei 20 ?C (TVO) Feld | Lambda |  | 140.6 | mS/m
11757 | ASTHEIM | 1995-11-16 | Elektrische Leitfahigkeit bei 25 ?C Feld | Lambda |  | 156.9 | mS/m
11757 | ASTHEIM | 1995-11-16 | Erdalkalien | Ca+Mg ma?geblich |  | 6.5059 | mmol/l
11757 | ASTHEIM | 1995-11-16 | freies, gelostes Kohlendioxid | berechnet als CO2 |  | 33 | mg/l
11757 | ASTHEIM | 1995-11-16 | Gesamtharte | c(Ca + Mg) berechnet |  | 36.6 | ?dH
11757 | ASTHEIM | 1995-11-16 | Hydrogencarbonat (HCO3) | HCO3 |  | 361.12 | mg/l
11757 | ASTHEIM | 1995-11-16 | Kalium | K |  | 21.9 | mg/l
11757 | ASTHEIM | 1995-11-16 | Magnesium | Mg |  | 35.1 | mg/l
11757 | ASTHEIM | 1995-11-16 | Mangan | Mn |  | 0.051 | mg/l
11757 | ASTHEIM | 1995-11-16 | N, Summe Nahrstoffe (N) | Summe |  | 30.2 | mg/l
11757 | ASTHEIM | 1995-11-16 | Natrium | Na |  | 47.9 | mg/l
11757 | ASTHEIM | 1995-11-16 | Nitrat (N) | NO3-N |  | 30.1 | mg/l
11757 | ASTHEIM | 1995-11-16 | Nitrat (NO3) | NO3 |  | 133 | mg/l
11757 | ASTHEIM | 1995-11-16 | Nitrit (N) | NO2-N |  | 0.043 | mg/l
11757 | ASTHEIM | 1995-11-16 | Nitrit (NO2) | NO2 |  | 0.14 | mg/l
11757 | ASTHEIM | 1995-11-16 | N0x | NO2 |  | 99 | mg/l
11757 | ASTHEIM | 1995-11-16 | Phosphat, ortho (o-PO4) | o-PO4 | < | 0 | mg/l
11757 | ASTHEIM | 1995-11-16 | Phosphat, ortho (o-PO4-P) | o-P | < | 0 | mg/l
11757 | ASTHEIM | 1995-11-16 | pH-Wert Feld bei 25 ?C | pH |  | 7.1
11757 | ASTHEIM | 1995-11-16 | Redox-Spannung | U |  | 164 | mV
11757 | ASTHEIM | 1995-11-16 | Sauerstoffgehalt | O2, gelost |  | 0 | mg/l
11757 | ASTHEIM | 1995-11-16 | Saurekapazitat (KS bei pH 4,3) | KS bei pH 4,3 |  | 5.92 | mmol/l
11757 | ASTHEIM | 1995-11-16 | Sulfat | SO4 |  | 123 | mg/l
11757 | ASTHEIM | 1995-11-16 | Wassertemperatur (Feldmessung) |  |  | 12.5 | ?C
11757 | ASTHEIM | 1995-12-07 | Aluminium | Al | < | 0 | mg/l
11757 | ASTHEIM | 1995-12-07 | Ammonium-N | NH4-N | < | 0 | mg/l
11757 | ASTHEIM | 1995-12-07 | Ammonium-NH4 | NH4 | < | 0 | mg/l
11757 | ASTHEIM | 1995-12-07 | Arsen | As | < | 0 | ?g/l
11757 | ASTHEIM | 1995-12-07 | Basekapazitat (KB bei pH 8,2) | KB bei pH 8,2 |  | 0.42 | mmol/l
11757 | ASTHEIM | 1995-12-07 | Bor | B |  | 91 | ?g/l
11757 | ASTHEIM | 1995-12-07 | Calcium | Ca |  | 224 | mg/l
11757 | ASTHEIM | 1995-12-07 | Carbonatharte | c(Ca) berechnet |  | 16.9 | ?dH
11757 | ASTHEIM | 1995-12-07 | Chlorid | Cl |  | 146 | mg/l
11757 | ASTHEIM | 1995-12-07 | DOC, geloster org. geb. Kohlenstoff | C |  | 2 | mg/l
11757 | ASTHEIM | 1995-12-07 | Eisen | Fe | < | 0 | mg/l
11757 | ASTHEIM | 1995-12-07 | Elektrische Leitfahigkeit bei 20 ?C (TVO) Feld | Lambda |  | 140.1 | mS/m
11757 | ASTHEIM | 1995-12-07 | Elektrische Leitfahigkeit bei 25 ?C Feld | Lambda |  | 156.3 | mS/m
11757 | ASTHEIM | 1995-12-07 | Erdalkalien | Ca+Mg ma?geblich |  | 7.0284 | mmol/l
11757 | ASTHEIM | 1995-12-07 | Gesamtharte | c(Ca + Mg) berechnet |  | 39.6 | ?dH
11757 | ASTHEIM | 1995-12-07 | Hydrogencarbonat (HCO3) | HCO3 |  | 367.83 | mg/l
11757 | ASTHEIM | 1995-12-07 | Kalium | K |  | 21.2 | mg/l
11757 | ASTHEIM | 1995-12-07 | Lufttemperatur (Feldmessung) |  |  | 0 | ?C
11757 | ASTHEIM | 1995-12-07 | Magnesium | Mg |  | 35 | mg/l
11757 | ASTHEIM | 1995-12-07 | Mangan | Mn |  | 0.032 | mg/l
11757 | ASTHEIM | 1995-12-07 | N, Summe Nahrstoffe (N) | Summe |  | 24.9 | mg/l
11757 | ASTHEIM | 1995-12-07 | Natrium | Na |  | 51 | mg/l
11757 | ASTHEIM | 1995-12-07 | Nitrat (N) | NO3-N |  | 24.9 | mg/l
11757 | ASTHEIM | 1995-12-07 | Nitrat (NO3) | NO3 |  | 110 | mg/l
11757 | ASTHEIM | 1995-12-07 | Nitrit (N) | NO2-N |  | 0.03 | mg/l
11757 | ASTHEIM | 1995-12-07 | Nitrit (NO2) | NO2 |  | 0.1 | mg/l
11757 | ASTHEIM | 1995-12-07 | N0x | NO2 |  | 81.8 | mg/l
11757 | ASTHEIM | 1995-12-07 | Phosphat, ortho (o-PO4) | o-PO4 | < | 0 | mg/l
11757 | ASTHEIM | 1995-12-07 | Phosphat, ortho (o-PO4-P) | o-P | < | 0 | mg/l
11757 | ASTHEIM | 1995-12-07 | pH-Wert Feld bei 25 ?C | pH |  | 7.2
11757 | ASTHEIM | 1995-12-07 | Redox-Spannung | U |  | 97 | mV
11757 | ASTHEIM | 1995-12-07 | Sauerstoffgehalt | O2, gelost |  | 0.3 | mg/l
11757 | ASTHEIM | 1995-12-07 | Saurekapazitat (KS bei pH 4,3) | KS bei pH 4,3 |  | 6.03 | mmol/l
11757 | ASTHEIM | 1995-12-07 | Sulfat | SO4 |  | 204 | mg/l
11757 | ASTHEIM | 1995-12-07 | Wassertemperatur (Feldmessung) |  |  | 12.2 | ?C
11757 | ASTHEIM | 1996-01-10 | Aluminium | Al | < | 0 | mg/l
11757 | ASTHEIM | 1996-01-10 | Ammonium-N | NH4-N | < | 0 | mg/l
11757 | ASTHEIM | 1996-01-10 | Ammonium-NH4 | NH4 | < | 0 | mg/l
11757 | ASTHEIM | 1996-01-10 | Arsen | As | < | 0 | ?g/l
11757 | ASTHEIM | 1996-01-10 | Basekapazitat (KB bei pH 8,2) | KB bei pH 8,2 |  | 0.35 | mmol/l
11757 | ASTHEIM | 1996-01-10 | Bor | B |  | 85 | ?g/l
11757 | ASTHEIM | 1996-01-10 | Calcium | Ca |  | 227 | mg/l
11757 | ASTHEIM | 1996-01-10 | Carbonatharte | c(Ca) berechnet |  | 16.8 | ?dH
11757 | ASTHEIM | 1996-01-10 | Chlorid | Cl |  | 144 | mg/l
11757 | ASTHEIM | 1996-01-10 | DOC, geloster org. geb. Kohlenstoff | C |  | 3 | mg/l
11757 | ASTHEIM | 1996-01-10 | Eisen | Fe | < | 0 | mg/l
11757 | ASTHEIM | 1996-01-10 | Elektrische Leitfahigkeit bei 20 ?C (TVO) Feld | Lambda |  | 139.7 | mS/m
11757 | ASTHEIM | 1996-01-10 | Elektrische Leitfahigkeit bei 25 ?C Feld | Lambda |  | 155.9 | mS/m
11757 | ASTHEIM | 1996-01-10 | Erdalkalien | Ca+Mg ma?geblich |  | 7.1543 | mmol/l
11757 | ASTHEIM | 1996-01-10 | freies, gelostes Kohlendioxid | berechnet als CO2 |  | 22 | mg/l
11757 | ASTHEIM | 1996-01-10 | Gesamtharte | c(Ca + Mg) berechnet |  | 40.3 | ?dH
11757 | ASTHEIM | 1996-01-10 | Hydrogencarbonat (HCO3) | HCO3 |  | 366 | mg/l
11757 | ASTHEIM | 1996-01-10 | Kalium | K |  | 22.2 | mg/l
11757 | ASTHEIM | 1996-01-10 | Lufttemperatur (Feldmessung) |  |  | -0.9 | ?C
11757 | ASTHEIM | 1996-01-10 | Magnesium | Mg |  | 36.3 | mg/l
11757 | ASTHEIM | 1996-01-10 | Mangan | Mn |  | 0.031 | mg/l
11757 | ASTHEIM | 1996-01-10 | N, Summe Nahrstoffe (N) | Summe |  | 37.6 | mg/l
11757 | ASTHEIM | 1996-01-10 | Natrium | Na |  | 59.3 | mg/l
11757 | ASTHEIM | 1996-01-10 | Nitrat (N) | NO3-N |  | 37.5 | mg/l
11757 | ASTHEIM | 1996-01-10 | Nitrat (NO3) | NO3 |  | 166 | mg/l
11757 | ASTHEIM | 1996-01-10 | Nitrit (N) | NO2-N |  | 0.04 | mg/l
11757 | ASTHEIM | 1996-01-10 | Nitrit (NO2) | NO2 |  | 0.13 | mg/l
11757 | ASTHEIM | 1996-01-10 | N0x | NO2 |  | 123 | mg/l
11757 | ASTHEIM | 1996-01-10 | Phosphat, ortho (o-PO4) | o-PO4 | < | 0 | mg/l
11757 | ASTHEIM | 1996-01-10 | Phosphat, ortho (o-PO4-P) | o-P | < | 0 | mg/l
11757 | ASTHEIM | 1996-01-10 | pH-Wert Feld bei 25 ?C | pH |  | 7.1
11757 | ASTHEIM | 1996-01-10 | Redox-Spannung | U |  | 189 | mV
11757 | ASTHEIM | 1996-01-10 | Sauerstoffgehalt | O2, gelost |  | 0.7 | mg/l
11757 | ASTHEIM | 1996-01-10 | Saurekapazitat (KS bei pH 4,3) | KS bei pH 4,3 |  | 6 | mmol/l
11757 | ASTHEIM | 1996-01-10 | Sulfat | SO4 |  | 220 | mg/l
11757 | ASTHEIM | 1996-01-10 | Wassertemperatur (Feldmessung) |  |  | 11.4 | ?C
11757 | ASTHEIM | 1996-02-07 | Aluminium | Al |  | 0.00355 | mg/l
11757 | ASTHEIM | 1996-02-07 | Ammonium-N | NH4-N | < | 0 | mg/l
11757 | ASTHEIM | 1996-02-07 | Ammonium-NH4 | NH4 | < | 0 | mg/l
11757 | ASTHEIM | 1996-02-07 | Arsen | As |  | 1.41 | ?g/l
11757 | ASTHEIM | 1996-02-07 | Basekapazitat (KB bei pH 8,2) | KB bei pH 8,2 |  | 0.39 | mmol/l
11757 | ASTHEIM | 1996-02-07 | Bor | B |  | 89 | ?g/l
11757 | ASTHEIM | 1996-02-07 | Calcium | Ca |  | 224 | mg/l
11757 | ASTHEIM | 1996-02-07 | Carbonatharte | c(Ca) berechnet |  | 16.8 | ?dH
11757 | ASTHEIM | 1996-02-07 | Chlorid | Cl |  | 134 | mg/l
11757 | ASTHEIM | 1996-02-07 | DOC, geloster org. geb. Kohlenstoff | C |  | 2 | mg/l
11757 | ASTHEIM | 1996-02-07 | Eisen | Fe | < | 0 | mg/l
11757 | ASTHEIM | 1996-02-07 | Elektrische Leitfahigkeit bei 20 ?C (TVO) Feld | Lambda |  | 139.9 | mS/m
11757 | ASTHEIM | 1996-02-07 | Elektrische Leitfahigkeit bei 25 ?C Feld | Lambda |  | 156.1 | mS/m
11757 | ASTHEIM | 1996-02-07 | Erdalkalien | Ca+Mg ma?geblich |  | 7.012 | mmol/l
11757 | ASTHEIM | 1996-02-07 | freies, gelostes Kohlendioxid | berechnet als CO2 |  | 12.6 | mg/l
11757 | ASTHEIM | 1996-02-07 | Gesamtharte | c(Ca + Mg) berechnet |  | 39.5 | ?dH
11757 | ASTHEIM | 1996-02-07 | Hydrogencarbonat (HCO3) | HCO3 |  | 366 | mg/l
11757 | ASTHEIM | 1996-02-07 | Kalium | K |  | 25.2 | mg/l
11757 | ASTHEIM | 1996-02-07 | Lufttemperatur (Feldmessung) |  |  | -7.9 | ?C
11757 | ASTHEIM | 1996-02-07 | Magnesium | Mg |  | 34.6 | mg/l
11757 | ASTHEIM | 1996-02-07 | Mangan | Mn |  | 0.029 | mg/l
11757 | ASTHEIM | 1996-02-07 | N, Summe Nahrstoffe (N) | Summe |  | 39.7 | mg/l
11757 | ASTHEIM | 1996-02-07 | Natrium | Na |  | 62.7 | mg/l
11757 | ASTHEIM | 1996-02-07 | Nitrat (N) | NO3-N |  | 39.7 | mg/l
11757 | ASTHEIM | 1996-02-07 | Nitrat (NO3) | NO3 |  | 176 | mg/l
11757 | ASTHEIM | 1996-02-07 | Nitrit (N) | NO2-N |  | 0.043 | mg/l
11757 | ASTHEIM | 1996-02-07 | Nitrit (NO2) | NO2 |  | 0.14 | mg/l
11757 | ASTHEIM | 1996-02-07 | N0x | NO2 |  | 130 | mg/l
11757 | ASTHEIM | 1996-02-07 | Phosphat, ortho (o-PO4) | o-PO4 | < | 0 | mg/l
11757 | ASTHEIM | 1996-02-07 | Phosphat, ortho (o-PO4-P) | o-P | < | 0 | mg/l
11757 | ASTHEIM | 1996-02-07 | pH-Wert Feld bei 25 ?C | pH |  | 7.1
11757 | ASTHEIM | 1996-02-07 | Redox-Spannung | U |  | 130 | mV
11757 | ASTHEIM | 1996-02-07 | Sauerstoffgehalt | O2, gelost |  | 0.4 | mg/l
11757 | ASTHEIM | 1996-02-07 | Saurekapazitat (KS bei pH 4,3) | KS bei pH 4,3 |  | 6 | mmol/l
11757 | ASTHEIM | 1996-02-07 | Sulfat | SO4 |  | 203 | mg/l
11757 | ASTHEIM | 1996-02-07 | Wassertemperatur (Feldmessung) |  |  | 9.8 | ?C
11757 | ASTHEIM | 1996-03-19 | Aluminium | Al | < | 0 | mg/l
11757 | ASTHEIM | 1996-03-19 | Ammonium-N | NH4-N | < | 0 | mg/l
11757 | ASTHEIM | 1996-03-19 | Ammonium-NH4 | NH4 | < | 0 | mg/l
11757 | ASTHEIM | 1996-03-19 | Arsen | As |  | 1.03 | ?g/l
11757 | ASTHEIM | 1996-03-19 | Basekapazitat (KB bei pH 8,2) | KB bei pH 8,2 |  | 0.22 | mmol/l
11757 | ASTHEIM | 1996-03-19 | Bor | B |  | 80 | ?g/l
11757 | ASTHEIM | 1996-03-19 | Carbonatharte | c(Ca) berechnet |  | 10.9 | ?dH
11757 | ASTHEIM | 1996-03-19 | DOC, geloster org. geb. Kohlenstoff | C |  | 7 | mg/l
11757 | ASTHEIM | 1996-03-19 | Eisen | Fe | < | 0 | mg/l
11757 | ASTHEIM | 1996-03-19 | Elektrische Leitfahigkeit bei 20 ?C (TVO) Feld | Lambda |  | 132.1 | mS/m
11757 | ASTHEIM | 1996-03-19 | Elektrische Leitfahigkeit bei 25 ?C Feld | Lambda |  | 147.4 | mS/m
11757 | ASTHEIM | 1996-03-19 | Erdalkalien | Ca+Mg ma?geblich |  | 4.2432 | mmol/l
11757 | ASTHEIM | 1996-03-19 | freies, gelostes Kohlendioxid | berechnet als CO2 |  | 6.6 | mg/l
11757 | ASTHEIM | 1996-03-19 | Gesamtharte | c(Ca + Mg) berechnet |  | 23.9 | ?dH
11757 | ASTHEIM | 1996-03-19 | Mangan | Mn | < | 0 | mg/l
11757 | ASTHEIM | 1996-03-19 | N, Summe Nahrstoffe (N) | Summe |  | 33.6 | mg/l
11757 | ASTHEIM | 1996-03-19 | Nitrat (N) | NO3-N |  | 33.6 | mg/l
11757 | ASTHEIM | 1996-03-19 | Nitrit (NO2) | NO2 |  | 0.2 | mg/l
11757 | ASTHEIM | 1996-03-19 | N0x | NO2 |  | 110 | mg/l
11757 | ASTHEIM | 1996-03-19 | Phosphat, ortho (o-PO4) | o-PO4 |  | 1.19 | mg/l
11757 | ASTHEIM | 1996-03-19 | Phosphat, ortho (o-PO4-P) | o-P |  | 0.387 | mg/l
11757 | ASTHEIM | 1996-03-19 | pH-Wert Feld bei 25 ?C | pH |  | 7.1
11757 | ASTHEIM | 1996-03-19 | Redox-Spannung | U |  | 204 | mV
11757 | ASTHEIM | 1996-03-19 | Sauerstoffgehalt | O2, gelost |  | 0.6 | mg/l
11757 | ASTHEIM | 1996-03-19 | Wassertemperatur (Feldmessung) |  |  | 9.7 | ?C
11757 | ASTHEIM | 1996-04-10 | Aluminium | Al | < | 0 | mg/l
11757 | ASTHEIM | 1996-04-10 | Ammonium-N | NH4-N | < | 0 | mg/l
11757 | ASTHEIM | 1996-04-10 | Ammonium-NH4 | NH4 | < | 0 | mg/l
11757 | ASTHEIM | 1996-04-10 | Arsen | As |  | 0.728 | ?g/l
11757 | ASTHEIM | 1996-04-10 | Basekapazitat (KB bei pH 8,2) | KB bei pH 8,2 |  | 0.33 | mmol/l
11757 | ASTHEIM | 1996-04-10 | Bor | B |  | 88 | ?g/l
11757 | ASTHEIM | 1996-04-10 | Calcium | Ca |  | 228 | mg/l
11757 | ASTHEIM | 1996-04-10 | Carbonatharte | c(Ca) berechnet |  | 16.6 | ?dH
11757 | ASTHEIM | 1996-04-10 | Chlorid | Cl |  | 143 | mg/l
11757 | ASTHEIM | 1996-04-10 | DOC, geloster org. geb. Kohlenstoff | C |  | 5 | mg/l
11757 | ASTHEIM | 1996-04-10 | Eisen | Fe | < | 0 | mg/l
11757 | ASTHEIM | 1996-04-10 | Elektrische Leitfahigkeit bei 20 ?C (TVO) Feld | Lambda |  | 171.1 | mS/m
11757 | ASTHEIM | 1996-04-10 | Elektrische Leitfahigkeit bei 25 ?C Feld | Lambda |  | 191 | mS/m
11757 | ASTHEIM | 1996-04-10 | Erdalkalien | Ca+Mg ma?geblich |  | 7.1323 | mmol/l
11757 | ASTHEIM | 1996-04-10 | freies, gelostes Kohlendioxid | berechnet als CO2 |  | 17.6 | mg/l
11757 | ASTHEIM | 1996-04-10 | Gesamtharte | c(Ca + Mg) berechnet |  | 40.1 | ?dH
11757 | ASTHEIM | 1996-04-10 | Hydrogencarbonat (HCO3) | HCO3 |  | 361.12 | mg/l
11757 | ASTHEIM | 1996-04-10 | Kalium | K |  | 28.6 | mg/l
11757 | ASTHEIM | 1996-04-10 | Lufttemperatur (Feldmessung) |  |  | 12 | ?C
11757 | ASTHEIM | 1996-04-10 | Magnesium | Mg |  | 35.1 | mg/l
11757 | ASTHEIM | 1996-04-10 | Mangan | Mn |  | 0.048 | mg/l
11757 | ASTHEIM | 1996-04-10 | N, Summe Nahrstoffe (N) | Summe |  | 46.3 | mg/l
11757 | ASTHEIM | 1996-04-10 | Natrium | Na |  | 72.2 | mg/l
11757 | ASTHEIM | 1996-04-10 | Nitrat (N) | NO3-N |  | 46.2 | mg/l
11757 | ASTHEIM | 1996-04-10 | Nitrat (NO3) | NO3 |  | 205 | mg/l
11757 | ASTHEIM | 1996-04-10 | Nitrit (NO2) | NO2 |  | 0.2 | mg/l
11757 | ASTHEIM | 1996-04-10 | N0x | NO2 |  | 152 | mg/l
11757 | ASTHEIM | 1996-04-10 | Phosphat, ortho (o-PO4) | o-PO4 | < | 0 | mg/l
11757 | ASTHEIM | 1996-04-10 | Phosphat, ortho (o-PO4-P) | o-P | < | 0 | mg/l
11757 | ASTHEIM | 1996-04-10 | pH-Wert Feld bei 25 ?C | pH |  | 7.1
11757 | ASTHEIM | 1996-04-10 | Redox-Spannung | U |  | -10 | mV
11757 | ASTHEIM | 1996-04-10 | Sauerstoffgehalt | O2, gelost |  | 2 | mg/l
11757 | ASTHEIM | 1996-04-10 | Saurekapazitat (KS bei pH 4,3) | KS bei pH 4,3 |  | 5.92 | mmol/l
11757 | ASTHEIM | 1996-04-10 | Sulfat | SO4 |  | 220 | mg/l
11757 | ASTHEIM | 1996-04-10 | Wassertemperatur (Feldmessung) |  |  | 11 | ?C
11757 | ASTHEIM | 1996-05-08 | Aluminium | Al |  | 0.00784 | mg/l
11757 | ASTHEIM | 1996-05-08 | Ammonium-N | NH4-N | < | 0 | mg/l
11757 | ASTHEIM | 1996-05-08 | Ammonium-NH4 | NH4 | < | 0 | mg/l
11757 | ASTHEIM | 1996-05-08 | Arsen | As | < | 0 | ?g/l
11757 | ASTHEIM | 1996-05-08 | Basekapazitat (KB bei pH 8,2) | KB bei pH 8,2 |  | 0.37 | mmol/l
11757 | ASTHEIM | 1996-05-08 | Bor | B |  | 86 | ?g/l
11757 | ASTHEIM | 1996-05-08 | Calcium | Ca |  | 234 | mg/l
11757 | ASTHEIM | 1996-05-08 | Carbonatharte | c(Ca) berechnet |  | 16.9 | ?dH
11757 | ASTHEIM | 1996-05-08 | Chlorid | Cl |  | 149 | mg/l
11757 | ASTHEIM | 1996-05-08 | DOC, geloster org. geb. Kohlenstoff | C |  | 3 | mg/l
11757 | ASTHEIM | 1996-05-08 | Eisen | Fe | < | 0 | mg/l
11757 | ASTHEIM | 1996-05-08 | Elektrische Leitfahigkeit bei 20 ?C (TVO) Feld | Lambda |  | 130.8 | mS/m
11757 | ASTHEIM | 1996-05-08 | Elektrische Leitfahigkeit bei 25 ?C Feld | Lambda |  | 146 | mS/m
11757 | ASTHEIM | 1996-05-08 | Erdalkalien | Ca+Mg ma?geblich |  | 7.3602 | mmol/l
11757 | ASTHEIM | 1996-05-08 | freies, gelostes Kohlendioxid | berechnet als CO2 |  | 24.2 | mg/l
11757 | ASTHEIM | 1996-05-08 | Gesamtharte | c(Ca + Mg) berechnet |  | 41.4 | ?dH
11757 | ASTHEIM | 1996-05-08 | Hydrogencarbonat (HCO3) | HCO3 |  | 367.22 | mg/l
11757 | ASTHEIM | 1996-05-08 | Kalium | K |  | 29.3 | mg/l
11757 | ASTHEIM | 1996-05-08 | Lufttemperatur (Feldmessung) |  |  | 15 | ?C
11757 | ASTHEIM | 1996-05-08 | Magnesium | Mg |  | 37 | mg/l
11757 | ASTHEIM | 1996-05-08 | Mangan | Mn |  | 0.056 | mg/l
11757 | ASTHEIM | 1996-05-08 | N, Summe Nahrstoffe (N) | Summe |  | 38.9 | mg/l
11757 | ASTHEIM | 1996-05-08 | Natrium | Na |  | 71.2 | mg/l
11757 | ASTHEIM | 1996-05-08 | Nitrat (N) | NO3-N |  | 38.8 | mg/l
11757 | ASTHEIM | 1996-05-08 | Nitrat (NO3) | NO3 |  | 172 | mg/l
11757 | ASTHEIM | 1996-05-08 | Nitrit (N) | NO2-N |  | 0.048 | mg/l
11757 | ASTHEIM | 1996-05-08 | Nitrit (NO2) | NO2 |  | 0.16 | mg/l
11757 | ASTHEIM | 1996-05-08 | N0x | NO2 |  | 128 | mg/l
11757 | ASTHEIM | 1996-05-08 | Phosphat, ortho (o-PO4) | o-PO4 | < | 0 | mg/l
11757 | ASTHEIM | 1996-05-08 | Phosphat, ortho (o-PO4-P) | o-P | < | 0 | mg/l
11757 | ASTHEIM | 1996-05-08 | pH-Wert Feld bei 25 ?C | pH |  | 7.1
11757 | ASTHEIM | 1996-05-08 | Redox-Spannung | U |  | 150 | mV
11757 | ASTHEIM | 1996-05-08 | Sauerstoffgehalt | O2, gelost |  | 1 | mg/l
11757 | ASTHEIM | 1996-05-08 | Saurekapazitat (KS bei pH 4,3) | KS bei pH 4,3 |  | 6.02 | mmol/l
11757 | ASTHEIM | 1996-05-08 | Sulfat | SO4 |  | 230 | mg/l
11757 | ASTHEIM | 1996-05-08 | Wassertemperatur (Feldmessung) |  |  | 9.8 | ?C
11757 | ASTHEIM | 1996-06-14 | Aluminium | Al |  | 0.00832 | mg/l
11757 | ASTHEIM | 1996-06-14 | Ammonium-N | NH4-N | < | 0 | mg/l
11757 | ASTHEIM | 1996-06-14 | Ammonium-NH4 | NH4 | < | 0 | mg/l
11757 | ASTHEIM | 1996-06-14 | Arsen | As |  | 1.05 | ?g/l
11757 | ASTHEIM | 1996-06-14 | Basekapazitat (KB bei pH 8,2) | KB bei pH 8,2 |  | 0.35 | mmol/l
11757 | ASTHEIM | 1996-06-14 | Bor | B |  | 90 | ?g/l
11757 | ASTHEIM | 1996-06-14 | Calcium | Ca |  | 248 | mg/l
11757 | ASTHEIM | 1996-06-14 | Carbonatharte | c(Ca) berechnet |  | 16.6 | ?dH
11757 | ASTHEIM | 1996-06-14 | Chlorid | Cl |  | 156 | mg/l
11757 | ASTHEIM | 1996-06-14 | DOC, geloster org. geb. Kohlenstoff | C |  | 3 | mg/l
11757 | ASTHEIM | 1996-06-14 | Eisen | Fe | < | 0 | mg/l
11757 | ASTHEIM | 1996-06-14 | Elektrische Leitfahigkeit bei 20 ?C (TVO) Feld | Lambda |  | 122.4 | mS/m
11757 | ASTHEIM | 1996-06-14 | Elektrische Leitfahigkeit bei 25 ?C Feld | Lambda |  | 136.6 | mS/m
11757 | ASTHEIM | 1996-06-14 | Erdalkalien | Ca+Mg ma?geblich |  | 7.7177 | mmol/l
11757 | ASTHEIM | 1996-06-14 | freies, gelostes Kohlendioxid | berechnet als CO2 |  | 21 | mg/l
11757 | ASTHEIM | 1996-06-14 | Gesamtharte | c(Ca + Mg) berechnet |  | 43.4 | ?dH
11757 | ASTHEIM | 1996-06-14 | Hydrogencarbonat (HCO3) | HCO3 |  | 362.34 | mg/l
11757 | ASTHEIM | 1996-06-14 | Kalium | K |  | 29.6 | mg/l
11757 | ASTHEIM | 1996-06-14 | Lufttemperatur (Feldmessung) |  |  | 20 | ?C
11757 | ASTHEIM | 1996-06-14 | Magnesium | Mg |  | 37.2 | mg/l
11757 | ASTHEIM | 1996-06-14 | Mangan | Mn |  | 0.058 | mg/l
11757 | ASTHEIM | 1996-06-14 | N, Summe Nahrstoffe (N) | Summe |  | 47 | mg/l
11757 | ASTHEIM | 1996-06-14 | Natrium | Na |  | 63.7 | mg/l
11757 | ASTHEIM | 1996-06-14 | Nitrat (N) | NO3-N |  | 47 | mg/l
11757 | ASTHEIM | 1996-06-14 | Nitrat (NO3) | NO3 |  | 208 | mg/l
11757 | ASTHEIM | 1996-06-14 | Nitrit (N) | NO2-N |  | 0.025 | mg/l
11757 | ASTHEIM | 1996-06-14 | Nitrit (NO2) | NO2 |  | 0.08 | mg/l
11757 | ASTHEIM | 1996-06-14 | N0x | NO2 |  | 154 | mg/l
11757 | ASTHEIM | 1996-06-14 | Phosphat, ortho (o-PO4) | o-PO4 | < | 0 | mg/l
11757 | ASTHEIM | 1996-06-14 | Phosphat, ortho (o-PO4-P) | o-P | < | 0 | mg/l
11757 | ASTHEIM | 1996-06-14 | pH-Wert Feld bei 25 ?C | pH |  | 7.1
11757 | ASTHEIM | 1996-06-14 | Redox-Spannung | U |  | 140 | mV
11757 | ASTHEIM | 1996-06-14 | Sauerstoffgehalt | O2, gelost |  | 1.5 | mg/l
11757 | ASTHEIM | 1996-06-14 | Saurekapazitat (KS bei pH 4,3) | KS bei pH 4,3 |  | 5.94 | mmol/l
11757 | ASTHEIM | 1996-06-14 | Sulfat | SO4 |  | 222 | mg/l
11757 | ASTHEIM | 1996-06-14 | Wassertemperatur (Feldmessung) |  |  | 10.7 | ?C
11757 | ASTHEIM | 1996-07-10 | Aluminium | Al |  | 0.00744 | mg/l
11757 | ASTHEIM | 1996-07-10 | Ammonium-N | NH4-N | < | 0 | mg/l
11757 | ASTHEIM | 1996-07-10 | Ammonium-NH4 | NH4 | < | 0 | mg/l
11757 | ASTHEIM | 1996-07-10 | Arsen | As |  | 1.27 | ?g/l
11757 | ASTHEIM | 1996-07-10 | Basekapazitat (KB bei pH 8,2) | KB bei pH 8,2 |  | 0.39 | mmol/l
11757 | ASTHEIM | 1996-07-10 | Bor | B |  | 93 | ?g/l
11757 | ASTHEIM | 1996-07-10 | Calcium | Ca |  | 233 | mg/l
11757 | ASTHEIM | 1996-07-10 | Carbonatharte | c(Ca) berechnet |  | 16.7 | ?dH
11757 | ASTHEIM | 1996-07-10 | Chlorid | Cl |  | 149 | mg/l
11757 | ASTHEIM | 1996-07-10 | DOC, geloster org. geb. Kohlenstoff | C |  | 6 | mg/l
11757 | ASTHEIM | 1996-07-10 | Eisen | Fe | < | 0 | mg/l
11757 | ASTHEIM | 1996-07-10 | Elektrische Leitfahigkeit bei 20 ?C (TVO) Feld | Lambda |  | 115.4 | mS/m
11757 | ASTHEIM | 1996-07-10 | Elektrische Leitfahigkeit bei 25 ?C Feld | Lambda |  | 128.8 | mS/m
11757 | ASTHEIM | 1996-07-10 | Erdalkalien | Ca+Mg ma?geblich |  | 7.3359 | mmol/l
11757 | ASTHEIM | 1996-07-10 | freies, gelostes Kohlendioxid | berechnet als CO2 |  | 30.8 | mg/l
11757 | ASTHEIM | 1996-07-10 | Gesamtharte | c(Ca + Mg) berechnet |  | 41.3 | ?dH
11757 | ASTHEIM | 1996-07-10 | Hydrogencarbonat (HCO3) | HCO3 |  | 364.17 | mg/l
11757 | ASTHEIM | 1996-07-10 | Kalium | K |  | 31.3 | mg/l
11757 | ASTHEIM | 1996-07-10 | Lufttemperatur (Feldmessung) |  |  | 16 | ?C
11757 | ASTHEIM | 1996-07-10 | Magnesium | Mg |  | 37.1 | mg/l
11757 | ASTHEIM | 1996-07-10 | Mangan | Mn |  | 0.048 | mg/l
11757 | ASTHEIM | 1996-07-10 | N, Summe Nahrstoffe (N) | Summe |  | 48.8 | mg/l
11757 | ASTHEIM | 1996-07-10 | Natrium | Na |  | 62.2 | mg/l
11757 | ASTHEIM | 1996-07-10 | Nitrat (N) | NO3-N |  | 48.8 | mg/l
11757 | ASTHEIM | 1996-07-10 | Nitrat (NO3) | NO3 |  | 216 | mg/l
11757 | ASTHEIM | 1996-07-10 | Nitrit (N) | NO2-N |  | 0.027 | mg/l
11757 | ASTHEIM | 1996-07-10 | Nitrit (NO2) | NO2 |  | 0.09 | mg/l
11757 | ASTHEIM | 1996-07-10 | N0x | NO2 |  | 160 | mg/l
11757 | ASTHEIM | 1996-07-10 | Phosphat, ortho (o-PO4) | o-PO4 | < | 0 | mg/l
11757 | ASTHEIM | 1996-07-10 | Phosphat, ortho (o-PO4-P) | o-P | < | 0 | mg/l
11757 | ASTHEIM | 1996-07-10 | pH-Wert Feld bei 25 ?C | pH |  | 7.1
11757 | ASTHEIM | 1996-07-10 | Redox-Spannung | U |  | 170 | mV
11757 | ASTHEIM | 1996-07-10 | Sauerstoffgehalt | O2, gelost |  | 1.7 | mg/l
11757 | ASTHEIM | 1996-07-10 | Saurekapazitat (KS bei pH 4,3) | KS bei pH 4,3 |  | 5.97 | mmol/l
11757 | ASTHEIM | 1996-07-10 | Sulfat | SO4 |  | 221 | mg/l
11757 | ASTHEIM | 1996-07-10 | Wassertemperatur (Feldmessung) |  |  | 11.2 | ?C
11757 | ASTHEIM | 1996-08-15 | Aluminium | Al | < | 0 | mg/l
11757 | ASTHEIM | 1996-08-15 | Ammonium-N | NH4-N | < | 0 | mg/l
11757 | ASTHEIM | 1996-08-15 | Ammonium-NH4 | NH4 | < | 0 | mg/l
11757 | ASTHEIM | 1996-08-15 | Arsen | As |  | 0.696 | ?g/l
11757 | ASTHEIM | 1996-08-15 | Basekapazitat (KB bei pH 8,2) | KB bei pH 8,2 |  | 0.42 | mmol/l
11757 | ASTHEIM | 1996-08-15 | Bor | B |  | 90 | ?g/l
11757 | ASTHEIM | 1996-08-15 | Calcium | Ca |  | 233 | mg/l
11757 | ASTHEIM | 1996-08-15 | Carbonatharte | c(Ca) berechnet |  | 16.6 | ?dH
11757 | ASTHEIM | 1996-08-15 | Chlorid | Cl |  | 151 | mg/l
11757 | ASTHEIM | 1996-08-15 | DOC, geloster org. geb. Kohlenstoff | C |  | 2 | mg/l
11757 | ASTHEIM | 1996-08-15 | Eisen | Fe | < | 0 | mg/l
11757 | ASTHEIM | 1996-08-15 | Elektrische Leitfahigkeit bei 20 ?C (TVO) Feld | Lambda |  | 111.3 | mS/m
11757 | ASTHEIM | 1996-08-15 | Elektrische Leitfahigkeit bei 25 ?C Feld | Lambda |  | 124.2 | mS/m
11757 | ASTHEIM | 1996-08-15 | Erdalkalien | Ca+Mg ma?geblich |  | 7.3052 | mmol/l
11757 | ASTHEIM | 1996-08-15 | freies, gelostes Kohlendioxid | berechnet als CO2 |  | 32 | mg/l
11757 | ASTHEIM | 1996-08-15 | Gesamtharte | c(Ca + Mg) berechnet |  | 41.1 | ?dH
11757 | ASTHEIM | 1996-08-15 | Hydrogencarbonat (HCO3) | HCO3 |  | 361.12 | mg/l
11757 | ASTHEIM | 1996-08-15 | Kalium | K |  | 30.1 | mg/l
11757 | ASTHEIM | 1996-08-15 | Lufttemperatur (Feldmessung) |  |  | 23 | ?C
11757 | ASTHEIM | 1996-08-15 | Magnesium | Mg |  | 36.5 | mg/l
11757 | ASTHEIM | 1996-08-15 | Mangan | Mn |  | 0.056 | mg/l
11757 | ASTHEIM | 1996-08-15 | N, Summe Nahrstoffe (N) | Summe |  | 46.2 | mg/l
11757 | ASTHEIM | 1996-08-15 | Natrium | Na |  | 65.3 | mg/l
11757 | ASTHEIM | 1996-08-15 | Nitrat (N) | NO3-N |  | 46.1 | mg/l
11757 | ASTHEIM | 1996-08-15 | Nitrat (NO3) | NO3 |  | 204 | mg/l
11757 | ASTHEIM | 1996-08-15 | Nitrit (NO2) | NO2 |  | 0.05 | mg/l
11757 | ASTHEIM | 1996-08-15 | N0x | NO2 |  | 151 | mg/l
11757 | ASTHEIM | 1996-08-15 | Phosphat, ortho (o-PO4) | o-PO4 | < | 0 | mg/l
11757 | ASTHEIM | 1996-08-15 | Phosphat, ortho (o-PO4-P) | o-P | < | 0 | mg/l
11757 | ASTHEIM | 1996-08-15 | pH-Wert Feld bei 25 ?C | pH |  | 7.2
11757 | ASTHEIM | 1996-08-15 | Redox-Spannung | U |  | 190 | mV
11757 | ASTHEIM | 1996-08-15 | Sauerstoffgehalt | O2, gelost |  | 1.5 | mg/l
11757 | ASTHEIM | 1996-08-15 | Saurekapazitat (KS bei pH 4,3) | KS bei pH 4,3 |  | 5.92 | mmol/l
11757 | ASTHEIM | 1996-08-15 | Sulfat | SO4 |  | 225 | mg/l
11757 | ASTHEIM | 1996-08-15 | Wassertemperatur (Feldmessung) |  |  | 12.3 | ?C
11757 | ASTHEIM | 1996-09-18 | Aluminium | Al | < | 0 | mg/l
11757 | ASTHEIM | 1996-09-18 | Ammonium-N | NH4-N | < | 0 | mg/l
11757 | ASTHEIM | 1996-09-18 | Ammonium-NH4 | NH4 | < | 0 | mg/l
11757 | ASTHEIM | 1996-09-18 | Arsen | As | < | 0 | ?g/l
11757 | ASTHEIM | 1996-09-18 | Basekapazitat (KB bei pH 8,2) | KB bei pH 8,2 |  | 0.36 | mmol/l
11757 | ASTHEIM | 1996-09-18 | Bor | B |  | 92 | ?g/l
11757 | ASTHEIM | 1996-09-18 | Calcium | Ca |  | 246 | mg/l
11757 | ASTHEIM | 1996-09-18 | Carbonatharte | c(Ca) berechnet |  | 16.5 | ?dH
11757 | ASTHEIM | 1996-09-18 | Chlorid | Cl |  | 147 | mg/l
11757 | ASTHEIM | 1996-09-18 | DOC, geloster org. geb. Kohlenstoff | C |  | 6 | mg/l
11757 | ASTHEIM | 1996-09-18 | Eisen | Fe | < | 0 | mg/l
11757 | ASTHEIM | 1996-09-18 | Elektrische Leitfahigkeit bei 20 ?C (TVO) Feld | Lambda |  | 114.3 | mS/m
11757 | ASTHEIM | 1996-09-18 | Elektrische Leitfahigkeit bei 25 ?C Feld | Lambda |  | 127.6 | mS/m
11757 | ASTHEIM | 1996-09-18 | Erdalkalien | Ca+Mg ma?geblich |  | 7.6555 | mmol/l
11757 | ASTHEIM | 1996-09-18 | freies, gelostes Kohlendioxid | berechnet als CO2 |  | 28.6 | mg/l
11757 | ASTHEIM | 1996-09-18 | Gesamtharte | c(Ca + Mg) berechnet |  | 43.1 | ?dH
11757 | ASTHEIM | 1996-09-18 | Hydrogencarbonat (HCO3) | HCO3 |  | 360.51 | mg/l
11757 | ASTHEIM | 1996-09-18 | Kalium | K |  | 30 | mg/l
11757 | ASTHEIM | 1996-09-18 | Lufttemperatur (Feldmessung) |  |  | 14 | ?C
11757 | ASTHEIM | 1996-09-18 | Magnesium | Mg |  | 36.9 | mg/l
11757 | ASTHEIM | 1996-09-18 | Mangan | Mn |  | 0.062 | mg/l
11757 | ASTHEIM | 1996-09-18 | N, Summe Nahrstoffe (N) | Summe |  | 47.9 | mg/l
11757 | ASTHEIM | 1996-09-18 | Natrium | Na |  | 64.9 | mg/l
11757 | ASTHEIM | 1996-09-18 | Nitrat (N) | NO3-N |  | 47.8 | mg/l
11757 | ASTHEIM | 1996-09-18 | Nitrat (NO3) | NO3 |  | 212 | mg/l
11757 | ASTHEIM | 1996-09-18 | Nitrit (NO2) | NO2 |  | 0.1 | mg/l
11757 | ASTHEIM | 1996-09-18 | N0x | NO2 |  | 157 | mg/l
11757 | ASTHEIM | 1996-09-18 | Phosphat, ortho (o-PO4) | o-PO4 | < | 0 | mg/l
11757 | ASTHEIM | 1996-09-18 | Phosphat, ortho (o-PO4-P) | o-P | < | 0 | mg/l
11757 | ASTHEIM | 1996-09-18 | pH-Wert Feld bei 25 ?C | pH |  | 7.2
11757 | ASTHEIM | 1996-09-18 | Redox-Spannung | U |  | 180 | mV
11757 | ASTHEIM | 1996-09-18 | Sauerstoffgehalt | O2, gelost |  | 1.2 | mg/l
11757 | ASTHEIM | 1996-09-18 | Saurekapazitat (KS bei pH 4,3) | KS bei pH 4,3 |  | 5.91 | mmol/l
11757 | ASTHEIM | 1996-09-18 | Sulfat | SO4 |  | 214 | mg/l
11757 | ASTHEIM | 1996-09-18 | Wassertemperatur (Feldmessung) |  |  | 12.7 | ?C
11757 | ASTHEIM | 1996-10-09 | Aluminium | Al | < | 0 | mg/l
11757 | ASTHEIM | 1996-10-09 | Ammonium-N | NH4-N | < | 0 | mg/l
11757 | ASTHEIM | 1996-10-09 | Ammonium-NH4 | NH4 | < | 0 | mg/l
11757 | ASTHEIM | 1996-10-09 | Arsen | As |  | 0.57 | ?g/l
11757 | ASTHEIM | 1996-10-09 | Basekapazitat (KB bei pH 8,2) | KB bei pH 8,2 |  | 0.38 | mmol/l
11757 | ASTHEIM | 1996-10-09 | Bor | B |  | 100 | ?g/l
11757 | ASTHEIM | 1996-10-09 | Calcium | Ca |  | 241 | mg/l
11757 | ASTHEIM | 1996-10-09 | Carbonatharte | c(Ca) berechnet |  | 16.8 | ?dH
11757 | ASTHEIM | 1996-10-09 | Chlorid | Cl |  | 158 | mg/l
11757 | ASTHEIM | 1996-10-09 | DOC, geloster org. geb. Kohlenstoff | C |  | 4 | mg/l
11757 | ASTHEIM | 1996-10-09 | Eisen | Fe | < | 0 | mg/l
11757 | ASTHEIM | 1996-10-09 | Elektrische Leitfahigkeit bei 20 ?C (TVO) Feld | Lambda |  | 116.9 | mS/m
11757 | ASTHEIM | 1996-10-09 | Elektrische Leitfahigkeit bei 25 ?C Feld | Lambda |  | 130.5 | mS/m
11757 | ASTHEIM | 1996-10-09 | Erdalkalien | Ca+Mg ma?geblich |  | 7.5019 | mmol/l
11757 | ASTHEIM | 1996-10-09 | freies, gelostes Kohlendioxid | berechnet als CO2 |  | 19.8 | mg/l
11757 | ASTHEIM | 1996-10-09 | Gesamtharte | c(Ca + Mg) berechnet |  | 42.2 | ?dH
11757 | ASTHEIM | 1996-10-09 | Hydrogencarbonat (HCO3) | HCO3 |  | 366.61 | mg/l
11757 | ASTHEIM | 1996-10-09 | Kalium | K |  | 27.5 | mg/l
11757 | ASTHEIM | 1996-10-09 | Lufttemperatur (Feldmessung) |  |  | 12 | ?C
11757 | ASTHEIM | 1996-10-09 | Magnesium | Mg |  | 36.2 | mg/l
11757 | ASTHEIM | 1996-10-09 | Mangan | Mn |  | 0.047 | mg/l
11757 | ASTHEIM | 1996-10-09 | N, Summe Nahrstoffe (N) | Summe |  | 36.2 | mg/l
11757 | ASTHEIM | 1996-10-09 | Natrium | Na |  | 65.4 | mg/l
11757 | ASTHEIM | 1996-10-09 | Nitrat (N) | NO3-N |  | 36.2 | mg/l
11757 | ASTHEIM | 1996-10-09 | Nitrat (NO3) | NO3 |  | 160 | mg/l
11757 | ASTHEIM | 1996-10-09 | Nitrit (NO2) | NO2 |  | 0.1 | mg/l
11757 | ASTHEIM | 1996-10-09 | N0x | NO2 |  | 119 | mg/l
11757 | ASTHEIM | 1996-10-09 | Phosphat, ortho (o-PO4) | o-PO4 | < | 0 | mg/l
11757 | ASTHEIM | 1996-10-09 | Phosphat, ortho (o-PO4-P) | o-P | < | 0 | mg/l
11757 | ASTHEIM | 1996-10-09 | pH-Wert Feld bei 25 ?C | pH |  | 7.1
11757 | ASTHEIM | 1996-10-09 | Redox-Spannung | U |  | 210 | mV
11757 | ASTHEIM | 1996-10-09 | Sauerstoffgehalt | O2, gelost |  | 1.4 | mg/l
11757 | ASTHEIM | 1996-10-09 | Saurekapazitat (KS bei pH 4,3) | KS bei pH 4,3 |  | 6.01 | mmol/l
11757 | ASTHEIM | 1996-10-09 | Sulfat | SO4 |  | 188 | mg/l
11757 | ASTHEIM | 1996-10-09 | Wassertemperatur (Feldmessung) |  |  | 13 | ?C
11757 | ASTHEIM | 1996-11-13 | Aluminium | Al | < | 0 | mg/l
11757 | ASTHEIM | 1996-11-13 | Ammonium-N | NH4-N | < | 0 | mg/l
11757 | ASTHEIM | 1996-11-13 | Ammonium-NH4 | NH4 | < | 0 | mg/l
11757 | ASTHEIM | 1996-11-13 | Arsen | As | < | 0 | ?g/l
11757 | ASTHEIM | 1996-11-13 | Basekapazitat (KB bei pH 8,2) | KB bei pH 8,2 |  | 0.33 | mmol/l
11757 | ASTHEIM | 1996-11-13 | Bor | B |  | 101 | ?g/l
11757 | ASTHEIM | 1996-11-13 | Calcium | Ca |  | 252 | mg/l
11757 | ASTHEIM | 1996-11-13 | Carbonatharte | c(Ca) berechnet |  | 16.8 | ?dH
11757 | ASTHEIM | 1996-11-13 | Chlorid | Cl |  | 164 | mg/l
11757 | ASTHEIM | 1996-11-13 | DOC, geloster org. geb. Kohlenstoff | C |  | 6 | mg/l
11757 | ASTHEIM | 1996-11-13 | Eisen | Fe | < | 0 | mg/l
11757 | ASTHEIM | 1996-11-13 | Elektrische Leitfahigkeit bei 20 ?C (TVO) Feld | Lambda |  | 107.9 | mS/m
11757 | ASTHEIM | 1996-11-13 | Elektrische Leitfahigkeit bei 25 ?C Feld | Lambda |  | 120.4 | mS/m
11757 | ASTHEIM | 1996-11-13 | Erdalkalien | Ca+Mg ma?geblich |  | 7.8545 | mmol/l
11757 | ASTHEIM | 1996-11-13 | freies, gelostes Kohlendioxid | berechnet als CO2 |  | 19.8 | mg/l
11757 | ASTHEIM | 1996-11-13 | Gesamtharte | c(Ca + Mg) berechnet |  | 44.2 | ?dH
11757 | ASTHEIM | 1996-11-13 | Hydrogencarbonat (HCO3) | HCO3 |  | 366.61 | mg/l
11757 | ASTHEIM | 1996-11-13 | Kalium | K |  | 26.8 | mg/l
11757 | ASTHEIM | 1996-11-13 | Lufttemperatur (Feldmessung) |  |  | 12 | ?C
11757 | ASTHEIM | 1996-11-13 | Magnesium | Mg |  | 38.1 | mg/l
11757 | ASTHEIM | 1996-11-13 | Mangan | Mn |  | 0.056 | mg/l
11757 | ASTHEIM | 1996-11-13 | N, Summe Nahrstoffe (N) | Summe |  | 43.5 | mg/l
11757 | ASTHEIM | 1996-11-13 | Natrium | Na |  | 67.3 | mg/l
11757 | ASTHEIM | 1996-11-13 | Nitrat (N) | NO3-N |  | 43.4 | mg/l
11757 | ASTHEIM | 1996-11-13 | Nitrat (NO3) | NO3 |  | 192 | mg/l
11757 | ASTHEIM | 1996-11-13 | Nitrit (NO2) | NO2 |  | 0.1 | mg/l
11757 | ASTHEIM | 1996-11-13 | N0x | NO2 |  | 143 | mg/l
11757 | ASTHEIM | 1996-11-13 | Phosphat, ortho (o-PO4) | o-PO4 | < | 0 | mg/l
11757 | ASTHEIM | 1996-11-13 | Phosphat, ortho (o-PO4-P) | o-P | < | 0 | mg/l
11757 | ASTHEIM | 1996-11-13 | pH-Wert Feld bei 25 ?C | pH |  | 7.2
11757 | ASTHEIM | 1996-11-13 | Redox-Spannung | U |  | 280 | mV
11757 | ASTHEIM | 1996-11-13 | Sauerstoffgehalt | O2, gelost |  | 2 | mg/l
11757 | ASTHEIM | 1996-11-13 | Saurekapazitat (KS bei pH 4,3) | KS bei pH 4,3 |  | 6.01 | mmol/l
11757 | ASTHEIM | 1996-11-13 | Sulfat | SO4 |  | 216 | mg/l
11757 | ASTHEIM | 1996-11-13 | Wassertemperatur (Feldmessung) |  |  | 12.7 | ?C
11757 | ASTHEIM | 1996-12-10 | Aluminium | Al | < | 0 | mg/l
11757 | ASTHEIM | 1996-12-10 | Ammonium-N | NH4-N | < | 0 | mg/l
11757 | ASTHEIM | 1996-12-10 | Ammonium-NH4 | NH4 | < | 0 | mg/l
11757 | ASTHEIM | 1996-12-10 | Arsen | As |  | 1.8 | ?g/l
11757 | ASTHEIM | 1996-12-10 | Basekapazitat (KB bei pH 8,2) | KB bei pH 8,2 |  | 0.43 | mmol/l
11757 | ASTHEIM | 1996-12-10 | Bor | B |  | 96 | ?g/l
11757 | ASTHEIM | 1996-12-10 | Calcium | Ca |  | 251 | mg/l
11757 | ASTHEIM | 1996-12-10 | Carbonatharte | c(Ca) berechnet |  | 16.3 | ?dH
11757 | ASTHEIM | 1996-12-10 | Chlorid | Cl |  | 142 | mg/l
11757 | ASTHEIM | 1996-12-10 | DOC, geloster org. geb. Kohlenstoff | C |  | 4 | mg/l
11757 | ASTHEIM | 1996-12-10 | Eisen | Fe | < | 0 | mg/l
11757 | ASTHEIM | 1996-12-10 | Elektrische Leitfahigkeit bei 20 ?C (TVO) Feld | Lambda |  | 146.4 | mS/m
11757 | ASTHEIM | 1996-12-10 | Elektrische Leitfahigkeit bei 25 ?C Feld | Lambda |  | 163.4 | mS/m
11757 | ASTHEIM | 1996-12-10 | Erdalkalien | Ca+Mg ma?geblich |  | 7.8337 | mmol/l
11757 | ASTHEIM | 1996-12-10 | freies, gelostes Kohlendioxid | berechnet als CO2 |  | 22 | mg/l
11757 | ASTHEIM | 1996-12-10 | Gesamtharte | c(Ca + Mg) berechnet |  | 44.1 | ?dH
11757 | ASTHEIM | 1996-12-10 | Hydrogencarbonat (HCO3) | HCO3 |  | 355.02 | mg/l
11757 | ASTHEIM | 1996-12-10 | Kalium | K |  | 28.5 | mg/l
11757 | ASTHEIM | 1996-12-10 | Lufttemperatur (Feldmessung) |  |  | 3 | ?C
11757 | ASTHEIM | 1996-12-10 | Magnesium | Mg |  | 38.2 | mg/l
11757 | ASTHEIM | 1996-12-10 | Mangan | Mn |  | 0.037 | mg/l
11757 | ASTHEIM | 1996-12-10 | N, Summe Nahrstoffe (N) | Summe |  | 44.4 | mg/l
11757 | ASTHEIM | 1996-12-10 | Natrium | Na |  | 54.8 | mg/l
11757 | ASTHEIM | 1996-12-10 | Nitrat (N) | NO3-N |  | 44.3 | mg/l
11757 | ASTHEIM | 1996-12-10 | Nitrat (NO3) | NO3 |  | 196 | mg/l
11757 | ASTHEIM | 1996-12-10 | Nitrit (NO2) | NO2 |  | 0.1 | mg/l
11757 | ASTHEIM | 1996-12-10 | N0x | NO2 |  | 145 | mg/l
11757 | ASTHEIM | 1996-12-10 | Phosphat, ortho (o-PO4) | o-PO4 | < | 0 | mg/l
11757 | ASTHEIM | 1996-12-10 | Phosphat, ortho (o-PO4-P) | o-P | < | 0 | mg/l
11757 | ASTHEIM | 1996-12-10 | pH-Wert Feld bei 25 ?C | pH |  | 7.1
11757 | ASTHEIM | 1996-12-10 | Redox-Spannung | U |  | 300 | mV
11757 | ASTHEIM | 1996-12-10 | Sauerstoffgehalt | O2, gelost |  | 1.5 | mg/l
11757 | ASTHEIM | 1996-12-10 | Saurekapazitat (KS bei pH 4,3) | KS bei pH 4,3 |  | 5.82 | mmol/l
11757 | ASTHEIM | 1996-12-10 | Sulfat | SO4 |  | 210 | mg/l
11757 | ASTHEIM | 1996-12-10 | Wassertemperatur (Feldmessung) |  |  | 12.3 | ?C
11757 | ASTHEIM | 1997-01-14 | Aluminium | Al | < | 0 | mg/l
11757 | ASTHEIM | 1997-01-14 | Ammonium-N | NH4-N | < | 0 | mg/l
11757 | ASTHEIM | 1997-01-14 | Ammonium-NH4 | NH4 | < | 0 | mg/l
11757 | ASTHEIM | 1997-01-14 | Arsen | As | < | 0 | ?g/l
11757 | ASTHEIM | 1997-01-14 | Basekapazitat (KB bei pH 8,2) | KB bei pH 8,2 |  | 0.39 | mmol/l
11757 | ASTHEIM | 1997-01-14 | Bor | B |  | 91 | ?g/l
11757 | ASTHEIM | 1997-01-14 | Calcium | Ca |  | 249 | mg/l
11757 | ASTHEIM | 1997-01-14 | Carbonatharte | c(Ca) berechnet |  | 16 | ?dH
11757 | ASTHEIM | 1997-01-14 | Chlorid | Cl |  | 130 | mg/l
11757 | ASTHEIM | 1997-01-14 | DOC, geloster org. geb. Kohlenstoff | C |  | 3 | mg/l
11757 | ASTHEIM | 1997-01-14 | Eisen | Fe | < | 0 | mg/l
11757 | ASTHEIM | 1997-01-14 | Elektrische Leitfahigkeit bei 20 ?C (TVO) Feld | Lambda |  | 154.7 | mS/m
11757 | ASTHEIM | 1997-01-14 | Elektrische Leitfahigkeit bei 25 ?C Feld | Lambda |  | 172.7 | mS/m
11757 | ASTHEIM | 1997-01-14 | Erdalkalien | Ca+Mg ma?geblich |  | 7.8365 | mmol/l
11757 | ASTHEIM | 1997-01-14 | freies, gelostes Kohlendioxid | berechnet als CO2 |  | 22 | mg/l
11757 | ASTHEIM | 1997-01-14 | Gesamtharte | c(Ca + Mg) berechnet |  | 44.1 | ?dH
11757 | ASTHEIM | 1997-01-14 | Hydrogencarbonat (HCO3) | HCO3 |  | 347.7 | mg/l
11757 | ASTHEIM | 1997-01-14 | Kalium | K |  | 24.5 | mg/l
11757 | ASTHEIM | 1997-01-14 | Lufttemperatur (Feldmessung) |  |  | -4.9 | ?C
11757 | ASTHEIM | 1997-01-14 | Magnesium | Mg |  | 39.5 | mg/l
11757 | ASTHEIM | 1997-01-14 | Mangan | Mn |  | 0.057 | mg/l
11757 | ASTHEIM | 1997-01-14 | N, Summe Nahrstoffe (N) | Summe |  | 40.8 | mg/l
11757 | ASTHEIM | 1997-01-14 | Natrium | Na |  | 42 | mg/l
11757 | ASTHEIM | 1997-01-14 | Nitrat (N) | NO3-N |  | 40.8 | mg/l
11757 | ASTHEIM | 1997-01-14 | Nitrat (NO3) | NO3 |  | 180 | mg/l
11757 | ASTHEIM | 1997-01-14 | Nitrit (NO2) | NO2 |  | 0.07 | mg/l
11757 | ASTHEIM | 1997-01-14 | N0x | NO2 |  | 134 | mg/l
11757 | ASTHEIM | 1997-01-14 | Phosphat, ortho (o-PO4) | o-PO4 | < | 0 | mg/l
11757 | ASTHEIM | 1997-01-14 | Phosphat, ortho (o-PO4-P) | o-P | < | 0 | mg/l
11757 | ASTHEIM | 1997-01-14 | pH-Wert Feld bei 25 ?C | pH |  | 7.1
11757 | ASTHEIM | 1997-01-14 | Redox-Spannung | U |  | 310 | mV
11757 | ASTHEIM | 1997-01-14 | Sauerstoffgehalt | O2, gelost |  | 4.5 | mg/l
11757 | ASTHEIM | 1997-01-14 | Saurekapazitat (KS bei pH 4,3) | KS bei pH 4,3 |  | 5.7 | mmol/l
11757 | ASTHEIM | 1997-01-14 | Sulfat | SO4 |  | 180 | mg/l
11757 | ASTHEIM | 1997-01-14 | Wassertemperatur (Feldmessung) |  |  | 10.7 | ?C
11757 | ASTHEIM | 1997-02-18 | Aluminium | Al |  | 0.00409 | mg/l
11757 | ASTHEIM | 1997-02-18 | Ammonium-N | NH4-N | < | 0 | mg/l
11757 | ASTHEIM | 1997-02-18 | Ammonium-NH4 | NH4 | < | 0 | mg/l
11757 | ASTHEIM | 1997-02-18 | Arsen | As | < | 0 | ?g/l
11757 | ASTHEIM | 1997-02-18 | Basekapazitat (KB bei pH 8,2) | KB bei pH 8,2 |  | 0.48 | mmol/l
11757 | ASTHEIM | 1997-02-18 | Bor | B |  | 92 | ?g/l
11757 | ASTHEIM | 1997-02-18 | Calcium | Ca |  | 244 | mg/l
11757 | ASTHEIM | 1997-02-18 | Carbonatharte | c(Ca) berechnet |  | 15.6 | ?dH
11757 | ASTHEIM | 1997-02-18 | Chlorid | Cl |  | 138 | mg/l
11757 | ASTHEIM | 1997-02-18 | DOC, geloster org. geb. Kohlenstoff | C |  | 3 | mg/l
11757 | ASTHEIM | 1997-02-18 | Eisen | Fe | < | 0 | mg/l
11757 | ASTHEIM | 1997-02-18 | Elektrische Leitfahigkeit bei 20 ?C (TVO) Feld | Lambda |  | 143.2 | mS/m
11757 | ASTHEIM | 1997-02-18 | Elektrische Leitfahigkeit bei 25 ?C Feld | Lambda |  | 159.8 | mS/m
11757 | ASTHEIM | 1997-02-18 | Erdalkalien | Ca+Mg ma?geblich |  | 7.7413 | mmol/l
11757 | ASTHEIM | 1997-02-18 | freies, gelostes Kohlendioxid | berechnet als CO2 |  | 19.8 | mg/l
11757 | ASTHEIM | 1997-02-18 | Gesamtharte | c(Ca + Mg) berechnet |  | 43.6 | ?dH
11757 | ASTHEIM | 1997-02-18 | Hydrogencarbonat (HCO3) | HCO3 |  | 339.16 | mg/l
11757 | ASTHEIM | 1997-02-18 | Kalium | K |  | 21.5 | mg/l
11757 | ASTHEIM | 1997-02-18 | Lufttemperatur (Feldmessung) |  |  | 8 | ?C
11757 | ASTHEIM | 1997-02-18 | Magnesium | Mg |  | 40.2 | mg/l
11757 | ASTHEIM | 1997-02-18 | Mangan | Mn |  | 0.049 | mg/l
11757 | ASTHEIM | 1997-02-18 | N, Summe Nahrstoffe (N) | Summe |  | 43.2 | mg/l
11757 | ASTHEIM | 1997-02-18 | Natrium | Na |  | 38.7 | mg/l
11757 | ASTHEIM | 1997-02-18 | Nitrat (N) | NO3-N |  | 43.2 | mg/l
11757 | ASTHEIM | 1997-02-18 | Nitrat (NO3) | NO3 |  | 191 | mg/l
11757 | ASTHEIM | 1997-02-18 | Nitrit (NO2) | NO2 |  | 0.1 | mg/l
11757 | ASTHEIM | 1997-02-18 | N0x | NO2 |  | 142 | mg/l
11757 | ASTHEIM | 1997-02-18 | Phosphat, ortho (o-PO4) | o-PO4 | < | 0 | mg/l
11757 | ASTHEIM | 1997-02-18 | Phosphat, ortho (o-PO4-P) | o-P | < | 0 | mg/l
11757 | ASTHEIM | 1997-02-18 | pH-Wert Feld bei 25 ?C | pH |  | 7
11757 | ASTHEIM | 1997-02-18 | Redox-Spannung | U |  | 250 | mV
11757 | ASTHEIM | 1997-02-18 | Sauerstoffgehalt | O2, gelost |  | 1.5 | mg/l
11757 | ASTHEIM | 1997-02-18 | Saurekapazitat (KS bei pH 4,3) | KS bei pH 4,3 |  | 5.56 | mmol/l
11757 | ASTHEIM | 1997-02-18 | Sulfat | SO4 |  | 202 | mg/l
11757 | ASTHEIM | 1997-02-18 | Wassertemperatur (Feldmessung) |  |  | 10.4 | ?C
11757 | ASTHEIM | 1997-03-12 | Aluminium | Al | < | 0 | mg/l
11757 | ASTHEIM | 1997-03-12 | Ammonium-N | NH4-N | < | 0 | mg/l
11757 | ASTHEIM | 1997-03-12 | Ammonium-NH4 | NH4 | < | 0 | mg/l
11757 | ASTHEIM | 1997-03-12 | Arsen | As | < | 0 | ?g/l
11757 | ASTHEIM | 1997-03-12 | Basekapazitat (KB bei pH 8,2) | KB bei pH 8,2 |  | 0.26 | mmol/l
11757 | ASTHEIM | 1997-03-12 | Bor | B |  | 87 | ?g/l
11757 | ASTHEIM | 1997-03-12 | Calcium | Ca |  | 243 | mg/l
11757 | ASTHEIM | 1997-03-12 | Carbonatharte | c(Ca) berechnet |  | 15.8 | ?dH
11757 | ASTHEIM | 1997-03-12 | Chlorid | Cl |  | 137 | mg/l
11757 | ASTHEIM | 1997-03-12 | DOC, geloster org. geb. Kohlenstoff | C |  | 3 | mg/l
11757 | ASTHEIM | 1997-03-12 | Eisen | Fe | < | 0 | mg/l
11757 | ASTHEIM | 1997-03-12 | Elektrische Leitfahigkeit bei 20 ?C (TVO) Feld | Lambda |  | 141.1 | mS/m
11757 | ASTHEIM | 1997-03-12 | Elektrische Leitfahigkeit bei 25 ?C Feld | Lambda |  | 157.5 | mS/m
11757 | ASTHEIM | 1997-03-12 | Erdalkalien | Ca+Mg ma?geblich |  | 7.774 | mmol/l
11757 | ASTHEIM | 1997-03-12 | freies, gelostes Kohlendioxid | berechnet als CO2 |  | 19.8 | mg/l
11757 | ASTHEIM | 1997-03-12 | Gesamtharte | c(Ca + Mg) berechnet |  | 43.8 | ?dH
11757 | ASTHEIM | 1997-03-12 | Hydrogencarbonat (HCO3) | HCO3 |  | 343.43 | mg/l
11757 | ASTHEIM | 1997-03-12 | Kalium | K |  | 19.9 | mg/l
11757 | ASTHEIM | 1997-03-12 | Magnesium | Mg |  | 41.6 | mg/l
11757 | ASTHEIM | 1997-03-12 | Mangan | Mn |  | 0.052 | mg/l
11757 | ASTHEIM | 1997-03-12 | N, Summe Nahrstoffe (N) | Summe |  | 36.6 | mg/l
11757 | ASTHEIM | 1997-03-12 | Natrium | Na |  | 37 | mg/l
11757 | ASTHEIM | 1997-03-12 | Nitrat (N) | NO3-N |  | 36.6 | mg/l
11757 | ASTHEIM | 1997-03-12 | Nitrat (NO3) | NO3 |  | 162 | mg/l
11757 | ASTHEIM | 1997-03-12 | Nitrit (N) | NO2-N | < | 0 | mg/l
11757 | ASTHEIM | 1997-03-12 | Nitrit (NO2) | NO2 | < | 0 | mg/l
11757 | ASTHEIM | 1997-03-12 | N0x | NO2 |  | 120 | mg/l
11757 | ASTHEIM | 1997-03-12 | Phosphat, ortho (o-PO4) | o-PO4 | < | 0 | mg/l
11757 | ASTHEIM | 1997-03-12 | Phosphat, ortho (o-PO4-P) | o-P | < | 0 | mg/l
11757 | ASTHEIM | 1997-03-12 | pH-Wert Feld bei 25 ?C | pH |  | 7.1
11757 | ASTHEIM | 1997-03-12 | Redox-Spannung | U |  | 192 | mV
11757 | ASTHEIM | 1997-03-12 | Sauerstoffgehalt | O2, gelost |  | 1.1 | mg/l
11757 | ASTHEIM | 1997-03-12 | Saurekapazitat (KS bei pH 4,3) | KS bei pH 4,3 |  | 5.63 | mmol/l
11757 | ASTHEIM | 1997-03-12 | Sulfat | SO4 |  | 194 | mg/l
11757 | ASTHEIM | 1997-03-12 | Wassertemperatur (Feldmessung) |  |  | 9.3 | ?C
11757 | ASTHEIM | 1997-04-23 | Aluminium | Al |  | 0.00387 | mg/l
11757 | ASTHEIM | 1997-04-23 | Ammonium-N | NH4-N | < | 0 | mg/l
11757 | ASTHEIM | 1997-04-23 | Ammonium-NH4 | NH4 | < | 0 | mg/l
11757 | ASTHEIM | 1997-04-23 | Arsen | As |  | 1.96 | ?g/l
11757 | ASTHEIM | 1997-04-23 | Basekapazitat (KB bei pH 8,2) | KB bei pH 8,2 |  | 0.3 | mmol/l
11757 | ASTHEIM | 1997-04-23 | Bor | B |  | 103 | ?g/l
11757 | ASTHEIM | 1997-04-23 | Calcium | Ca |  | 241 | mg/l
11757 | ASTHEIM | 1997-04-23 | Carbonatharte | c(Ca) berechnet |  | 15.7 | ?dH
11757 | ASTHEIM | 1997-04-23 | Chlorid | Cl |  | 136 | mg/l
11757 | ASTHEIM | 1997-04-23 | DOC, geloster org. geb. Kohlenstoff | C |  | 3 | mg/l
11757 | ASTHEIM | 1997-04-23 | Eisen | Fe | < | 0 | mg/l
11757 | ASTHEIM | 1997-04-23 | Elektrische Leitfahigkeit bei 20 ?C (TVO) Feld | Lambda |  | 149.2 | mS/m
11757 | ASTHEIM | 1997-04-23 | Elektrische Leitfahigkeit bei 25 ?C Feld | Lambda |  | 166.5 | mS/m
11757 | ASTHEIM | 1997-04-23 | Erdalkalien | Ca+Mg ma?geblich |  | 7.6953 | mmol/l
11757 | ASTHEIM | 1997-04-23 | freies, gelostes Kohlendioxid | berechnet als CO2 |  | 24.2 | mg/l
11757 | ASTHEIM | 1997-04-23 | Gesamtharte | c(Ca + Mg) berechnet |  | 43.3 | ?dH
11757 | ASTHEIM | 1997-04-23 | Hydrogencarbonat (HCO3) | HCO3 |  | 342.21 | mg/l
11757 | ASTHEIM | 1997-04-23 | Kalium | K |  | 17.5 | mg/l
11757 | ASTHEIM | 1997-04-23 | Magnesium | Mg |  | 40.9 | mg/l
11757 | ASTHEIM | 1997-04-23 | Mangan | Mn |  | 0.042 | mg/l
11757 | ASTHEIM | 1997-04-23 | N, Summe Nahrstoffe (N) | Summe |  | 32.3 | mg/l
11757 | ASTHEIM | 1997-04-23 | Natrium | Na |  | 32.1 | mg/l
11757 | ASTHEIM | 1997-04-23 | Nitrat (N) | NO3-N |  | 32.2 | mg/l
11757 | ASTHEIM | 1997-04-23 | Nitrat (NO3) | NO3 |  | 143 | mg/l
11757 | ASTHEIM | 1997-04-23 | Nitrit (N) | NO2-N |  | 0.03 | mg/l
11757 | ASTHEIM | 1997-04-23 | Nitrit (NO2) | NO2 | < | 0 | mg/l
11757 | ASTHEIM | 1997-04-23 | N0x | NO2 |  | 106 | mg/l
11757 | ASTHEIM | 1997-04-23 | Phosphat, ortho (o-PO4) | o-PO4 | < | 0 | mg/l
11757 | ASTHEIM | 1997-04-23 | Phosphat, ortho (o-PO4-P) | o-P | < | 0 | mg/l
11757 | ASTHEIM | 1997-04-23 | pH-Wert Feld bei 25 ?C | pH |  | 7.2
11757 | ASTHEIM | 1997-04-23 | Redox-Spannung | U |  | 222 | mV
11757 | ASTHEIM | 1997-04-23 | Sauerstoffgehalt | O2, gelost |  | 1.2 | mg/l
11757 | ASTHEIM | 1997-04-23 | Saurekapazitat (KS bei pH 4,3) | KS bei pH 4,3 |  | 5.61 | mmol/l
11757 | ASTHEIM | 1997-04-23 | Sulfat | SO4 |  | 210 | mg/l
11757 | ASTHEIM | 1997-04-23 | Wassertemperatur (Feldmessung) |  |  | 9.9 | ?C
11757 | ASTHEIM | 1997-05-14 | Aluminium | Al | < | 0 | mg/l
11757 | ASTHEIM | 1997-05-14 | Ammonium-N | NH4-N |  | 0.12 | mg/l
11757 | ASTHEIM | 1997-05-14 | Ammonium-NH4 | NH4 |  | 0.15 | mg/l
11757 | ASTHEIM | 1997-05-14 | Arsen | As |  | 1.78 | ?g/l
11757 | ASTHEIM | 1997-05-14 | Basekapazitat (KB bei pH 8,2) | KB bei pH 8,2 |  | 0.37 | mmol/l
11757 | ASTHEIM | 1997-05-14 | Bor | B |  | 84 | ?g/l
11757 | ASTHEIM | 1997-05-14 | Calcium | Ca |  | 242 | mg/l
11757 | ASTHEIM | 1997-05-14 | Carbonatharte | c(Ca) berechnet |  | 15.8 | ?dH
11757 | ASTHEIM | 1997-05-14 | Chlorid | Cl |  | 143 | mg/l
11757 | ASTHEIM | 1997-05-14 | DOC, geloster org. geb. Kohlenstoff | C |  | 2 | mg/l
11757 | ASTHEIM | 1997-05-14 | Eisen | Fe | < | 0 | mg/l
11757 | ASTHEIM | 1997-05-14 | Elektrische Leitfahigkeit bei 20 ?C (TVO) Feld | Lambda |  | 150.6 | mS/m
11757 | ASTHEIM | 1997-05-14 | Elektrische Leitfahigkeit bei 25 ?C Feld | Lambda |  | 168.1 | mS/m
11757 | ASTHEIM | 1997-05-14 | Erdalkalien | Ca+Mg ma?geblich |  | 7.7572 | mmol/l
11757 | ASTHEIM | 1997-05-14 | freies, gelostes Kohlendioxid | berechnet als CO2 |  | 19.8 | mg/l
11757 | ASTHEIM | 1997-05-14 | Gesamtharte | c(Ca + Mg) berechnet |  | 43.7 | ?dH
11757 | ASTHEIM | 1997-05-14 | Hydrogencarbonat (HCO3) | HCO3 |  | 344.04 | mg/l
11757 | ASTHEIM | 1997-05-14 | Kalium | K |  | 17.5 | mg/l
11757 | ASTHEIM | 1997-05-14 | Lufttemperatur (Feldmessung) |  |  | 25 | ?C
11757 | ASTHEIM | 1997-05-14 | Magnesium | Mg |  | 41.8 | mg/l
11757 | ASTHEIM | 1997-05-14 | Mangan | Mn |  | 0.042 | mg/l
11757 | ASTHEIM | 1997-05-14 | N, Summe Nahrstoffe (N) | Summe |  | 34.1 | mg/l
11757 | ASTHEIM | 1997-05-14 | Natrium | Na |  | 36.4 | mg/l
11757 | ASTHEIM | 1997-05-14 | Nitrat (N) | NO3-N |  | 34 | mg/l
11757 | ASTHEIM | 1997-05-14 | Nitrat (NO3) | NO3 |  | 150 | mg/l
11757 | ASTHEIM | 1997-05-14 | Nitrit (NO2) | NO2 |  | 0.1 | mg/l
11757 | ASTHEIM | 1997-05-14 | N0x | NO2 |  | 111 | mg/l
11757 | ASTHEIM | 1997-05-14 | Phosphat, ortho (o-PO4) | o-PO4 | < | 0 | mg/l
11757 | ASTHEIM | 1997-05-14 | Phosphat, ortho (o-PO4-P) | o-P | < | 0 | mg/l
11757 | ASTHEIM | 1997-05-14 | pH-Wert Feld bei 25 ?C | pH |  | 7.2
11757 | ASTHEIM | 1997-05-14 | Redox-Spannung | U |  | 230 | mV
11757 | ASTHEIM | 1997-05-14 | Sauerstoffgehalt | O2, gelost |  | 1.3 | mg/l
11757 | ASTHEIM | 1997-05-14 | Saurekapazitat (KS bei pH 4,3) | KS bei pH 4,3 |  | 5.64 | mmol/l
11757 | ASTHEIM | 1997-05-14 | Sulfat | SO4 |  | 206 | mg/l
11757 | ASTHEIM | 1997-05-14 | Wassertemperatur (Feldmessung) |  |  | 10 | ?C
11757 | ASTHEIM | 1997-06-11 | Aluminium | Al |  | 0.00619 | mg/l
11757 | ASTHEIM | 1997-06-11 | Ammonium-N | NH4-N | < | 0 | mg/l
11757 | ASTHEIM | 1997-06-11 | Ammonium-NH4 | NH4 | < | 0 | mg/l
11757 | ASTHEIM | 1997-06-11 | Arsen | As | < | 0 | ?g/l
11757 | ASTHEIM | 1997-06-11 | Basekapazitat (KB bei pH 8,2) | KB bei pH 8,2 |  | 0.39 | mmol/l
11757 | ASTHEIM | 1997-06-11 | Bor | B |  | 93 | ?g/l
11757 | ASTHEIM | 1997-06-11 | Calcium | Ca |  | 238 | mg/l
11757 | ASTHEIM | 1997-06-11 | Carbonatharte | c(Ca) berechnet |  | 15.4 | ?dH
11757 | ASTHEIM | 1997-06-11 | Chlorid | Cl |  | 133 | mg/l
11757 | ASTHEIM | 1997-06-11 | DOC, geloster org. geb. Kohlenstoff | C |  | 5 | mg/l
11757 | ASTHEIM | 1997-06-11 | Eisen | Fe | < | 0 | mg/l
11757 | ASTHEIM | 1997-06-11 | Elektrische Leitfahigkeit bei 20 ?C (TVO) Feld | Lambda |  | 133.8 | mS/m
11757 | ASTHEIM | 1997-06-11 | Elektrische Leitfahigkeit bei 25 ?C Feld | Lambda |  | 149.3 | mS/m
11757 | ASTHEIM | 1997-06-11 | Erdalkalien | Ca+Mg ma?geblich |  | 7.6533 | mmol/l
11757 | ASTHEIM | 1997-06-11 | freies, gelostes Kohlendioxid | berechnet als CO2 |  | 24.2 | mg/l
11757 | ASTHEIM | 1997-06-11 | Gesamtharte | c(Ca + Mg) berechnet |  | 43.1 | ?dH
11757 | ASTHEIM | 1997-06-11 | Hydrogencarbonat (HCO3) | HCO3 |  | 336.11 | mg/l
11757 | ASTHEIM | 1997-06-11 | Kalium | K |  | 17.2 | mg/l
11757 | ASTHEIM | 1997-06-11 | Magnesium | Mg |  | 41.7 | mg/l
11757 | ASTHEIM | 1997-06-11 | Mangan | Mn |  | 0.029 | mg/l
11757 | ASTHEIM | 1997-06-11 | N, Summe Nahrstoffe (N) | Summe |  | 34.5 | mg/l
11757 | ASTHEIM | 1997-06-11 | Natrium | Na |  | 34.7 | mg/l
11757 | ASTHEIM | 1997-06-11 | Nitrat (N) | NO3-N |  | 34.5 | mg/l
11757 | ASTHEIM | 1997-06-11 | Nitrat (NO3) | NO3 |  | 153 | mg/l
11757 | ASTHEIM | 1997-06-11 | Nitrit (NO2) | NO2 |  | 0.1 | mg/l
11757 | ASTHEIM | 1997-06-11 | N0x | NO2 |  | 113 | mg/l
11757 | ASTHEIM | 1997-06-11 | Phosphat, ortho (o-PO4) | o-PO4 | < | 0 | mg/l
11757 | ASTHEIM | 1997-06-11 | Phosphat, ortho (o-PO4-P) | o-P | < | 0 | mg/l
11757 | ASTHEIM | 1997-06-11 | pH-Wert Feld bei 25 ?C | pH |  | 7.3
11757 | ASTHEIM | 1997-06-11 | Redox-Spannung | U |  | 115 | mV
11757 | ASTHEIM | 1997-06-11 | Sauerstoffgehalt | O2, gelost |  | 1.8 | mg/l
11757 | ASTHEIM | 1997-06-11 | Saurekapazitat (KS bei pH 4,3) | KS bei pH 4,3 |  | 5.51 | mmol/l
11757 | ASTHEIM | 1997-06-11 | Sulfat | SO4 |  | 200 | mg/l
11757 | ASTHEIM | 1997-06-11 | Wassertemperatur (Feldmessung) |  |  | 10.9 | ?C
11757 | ASTHEIM | 1997-07-09 | Aluminium | Al |  | 0.00667 | mg/l
11757 | ASTHEIM | 1997-07-09 | Ammonium-N | NH4-N |  | 0.07 | mg/l
11757 | ASTHEIM | 1997-07-09 | Ammonium-NH4 | NH4 |  | 0.09 | mg/l
11757 | ASTHEIM | 1997-07-09 | Arsen | As |  | 0.651 | ?g/l
11757 | ASTHEIM | 1997-07-09 | Basekapazitat (KB bei pH 8,2) | KB bei pH 8,2 |  | 0.41 | mmol/l
11757 | ASTHEIM | 1997-07-09 | Bor | B |  | 84 | ?g/l
11757 | ASTHEIM | 1997-07-09 | Calcium | Ca |  | 243 | mg/l
11757 | ASTHEIM | 1997-07-09 | Carbonatharte | c(Ca) berechnet |  | 15.5 | ?dH
11757 | ASTHEIM | 1997-07-09 | Chlorid | Cl |  | 136 | mg/l
11757 | ASTHEIM | 1997-07-09 | DOC, geloster org. geb. Kohlenstoff | C |  | 2 | mg/l
11757 | ASTHEIM | 1997-07-09 | Eisen | Fe | < | 0 | mg/l
11757 | ASTHEIM | 1997-07-09 | Elektrische Leitfahigkeit bei 20 ?C (TVO) Feld | Lambda |  | 132.2 | mS/m
11757 | ASTHEIM | 1997-07-09 | Elektrische Leitfahigkeit bei 25 ?C Feld | Lambda |  | 147.5 | mS/m
11757 | ASTHEIM | 1997-07-09 | Erdalkalien | Ca+Mg ma?geblich |  | 7.8603 | mmol/l
11757 | ASTHEIM | 1997-07-09 | freies, gelostes Kohlendioxid | berechnet als CO2 |  | 26.4 | mg/l
11757 | ASTHEIM | 1997-07-09 | Gesamtharte | c(Ca + Mg) berechnet |  | 44.2 | ?dH
11757 | ASTHEIM | 1997-07-09 | Hydrogencarbonat (HCO3) | HCO3 |  | 337.94 | mg/l
11757 | ASTHEIM | 1997-07-09 | Kalium | K |  | 18.3 | mg/l
11757 | ASTHEIM | 1997-07-09 | Lufttemperatur (Feldmessung) |  |  | 21 | ?C
11757 | ASTHEIM | 1997-07-09 | Magnesium | Mg |  | 43.7 | mg/l
11757 | ASTHEIM | 1997-07-09 | Mangan | Mn | < | 0 | mg/l
11757 | ASTHEIM | 1997-07-09 | N, Summe Nahrstoffe (N) | Summe |  | 32.7 | mg/l
11757 | ASTHEIM | 1997-07-09 | Natrium | Na |  | 38 | mg/l
11757 | ASTHEIM | 1997-07-09 | Nitrat (N) | NO3-N |  | 32.7 | mg/l
11757 | ASTHEIM | 1997-07-09 | Nitrat (NO3) | NO3 |  | 145 | mg/l
11757 | ASTHEIM | 1997-07-09 | Nitrit (N) | NO2-N | < | 0 | mg/l
11757 | ASTHEIM | 1997-07-09 | Nitrit (NO2) | NO2 | < | 0 | mg/l
11757 | ASTHEIM | 1997-07-09 | N0x | NO2 |  | 107 | mg/l
11757 | ASTHEIM | 1997-07-09 | Phosphat, ortho (o-PO4) | o-PO4 | < | 0 | mg/l
11757 | ASTHEIM | 1997-07-09 | Phosphat, ortho (o-PO4-P) | o-P | < | 0 | mg/l
11757 | ASTHEIM | 1997-07-09 | pH-Wert Feld bei 25 ?C | pH |  | 7.3
11757 | ASTHEIM | 1997-07-09 | Redox-Spannung | U |  | 123 | mV
11757 | ASTHEIM | 1997-07-09 | Sauerstoffgehalt | O2, gelost |  | 1.1 | mg/l
11757 | ASTHEIM | 1997-07-09 | Saurekapazitat (KS bei pH 4,3) | KS bei pH 4,3 |  | 5.54 | mmol/l
11757 | ASTHEIM | 1997-07-09 | Sulfat | SO4 |  | 210 | mg/l
11757 | ASTHEIM | 1997-07-09 | Wassertemperatur (Feldmessung) |  |  | 11.8 | ?C
11757 | ASTHEIM | 1997-08-27 | Aluminium | Al |  | 0.00981 | mg/l
11757 | ASTHEIM | 1997-08-27 | Ammonium-N | NH4-N | < | 0 | mg/l
11757 | ASTHEIM | 1997-08-27 | Ammonium-NH4 | NH4 | < | 0 | mg/l
11757 | ASTHEIM | 1997-08-27 | Arsen | As | < | 0 | ?g/l
11757 | ASTHEIM | 1997-08-27 | Basekapazitat (KB bei pH 8,2) | KB bei pH 8,2 |  | 0.44 | mmol/l
11757 | ASTHEIM | 1997-08-27 | Bor | B |  | 99 | ?g/l
11757 | ASTHEIM | 1997-08-27 | Calcium | Ca |  | 262 | mg/l
11757 | ASTHEIM | 1997-08-27 | Carbonatharte | c(Ca) berechnet |  | 16 | ?dH
11757 | ASTHEIM | 1997-08-27 | Chlorid | Cl |  | 149 | mg/l
11757 | ASTHEIM | 1997-08-27 | DOC, geloster org. geb. Kohlenstoff | C |  | 4 | mg/l
11757 | ASTHEIM | 1997-08-27 | Eisen | Fe | < | 0 | mg/l
11757 | ASTHEIM | 1997-08-27 | Elektrische Leitfahigkeit bei 20 ?C (TVO) Feld | Lambda |  | 149.1 | mS/m
11757 | ASTHEIM | 1997-08-27 | Elektrische Leitfahigkeit bei 25 ?C Feld | Lambda |  | 166.4 | mS/m
11757 | ASTHEIM | 1997-08-27 | Erdalkalien | Ca+Mg ma?geblich |  | 6.5369 | mmol/l
11757 | ASTHEIM | 1997-08-27 | freies, gelostes Kohlendioxid | berechnet als CO2 |  | 37.4 | mg/l
11757 | ASTHEIM | 1997-08-27 | Gesamtharte | c(Ca + Mg) berechnet |  | 36.7 | ?dH
11757 | ASTHEIM | 1997-08-27 | Hydrogencarbonat (HCO3) | HCO3 |  | 348.31 | mg/l
11757 | ASTHEIM | 1997-08-27 | Kalium | K |  | 19.3 | mg/l
11757 | ASTHEIM | 1997-08-27 | Magnesium | Mg |  | 43.9 | mg/l
11757 | ASTHEIM | 1997-08-27 | Mangan | Mn | < | 0 | mg/l
11757 | ASTHEIM | 1997-08-27 | N, Summe Nahrstoffe (N) | Summe |  | 37.9 | mg/l
11757 | ASTHEIM | 1997-08-27 | Natrium | Na |  | 46.6 | mg/l
11757 | ASTHEIM | 1997-08-27 | Nitrat (N) | NO3-N |  | 37.9 | mg/l
11757 | ASTHEIM | 1997-08-27 | Nitrat (NO3) | NO3 |  | 168 | mg/l
11757 | ASTHEIM | 1997-08-27 | Nitrit (N) | NO2-N | < | 0 | mg/l
11757 | ASTHEIM | 1997-08-27 | Nitrit (NO2) | NO2 | < | 0 | mg/l
11757 | ASTHEIM | 1997-08-27 | N0x | NO2 |  | 124 | mg/l
11757 | ASTHEIM | 1997-08-27 | Phosphat, ortho (o-PO4) | o-PO4 | < | 0 | mg/l
11757 | ASTHEIM | 1997-08-27 | Phosphat, ortho (o-PO4-P) | o-P | < | 0 | mg/l
11757 | ASTHEIM | 1997-08-27 | pH-Wert Feld bei 25 ?C | pH |  | 7.1
11757 | ASTHEIM | 1997-08-27 | Redox-Spannung | U |  | 160 | mV
11757 | ASTHEIM | 1997-08-27 | Sauerstoffgehalt | O2, gelost |  | 1 | mg/l
11757 | ASTHEIM | 1997-08-27 | Saurekapazitat (KS bei pH 4,3) | KS bei pH 4,3 |  | 5.71 | mmol/l
11757 | ASTHEIM | 1997-08-27 | Sulfat | SO4 |  | 239 | mg/l
11757 | ASTHEIM | 1997-08-27 | Wassertemperatur (Feldmessung) |  |  | 11.8 | ?C
11757 | ASTHEIM | 1997-09-01 | Acetylsalicylsaure |  | < | 0 | ?g/l
11757 | ASTHEIM | 1997-09-01 | Bezafibrat |  | < | 0 | ?g/l
11757 | ASTHEIM | 1997-09-01 | Clofibrinsaure |  | < | 0 | ?g/l
11757 | ASTHEIM | 1997-09-01 | Diclofenac |  | < | 0 | ?g/l
11757 | ASTHEIM | 1997-09-01 | Fenofibrinsaure |  | < | 0 | ?g/l
11757 | ASTHEIM | 1997-09-01 | Fenoprofen |  | < | 0 | ?g/l
11757 | ASTHEIM | 1997-09-01 | Gemfibrozil |  | < | 0 | ?g/l
11757 | ASTHEIM | 1997-09-01 | Ibuprofen |  | < | 0 | ?g/l
11757 | ASTHEIM | 1997-09-01 | Indometacin |  | < | 0 | ?g/l
11757 | ASTHEIM | 1997-09-01 | Ketoprofen |  | < | 0 | ?g/l
11757 | ASTHEIM | 1997-09-01 | Meclofenaminsaure |  | < | 0 | ?g/l
11757 | ASTHEIM | 1997-09-01 | Naproxen |  | < | 0 | ?g/l
11757 | ASTHEIM | 1997-09-01 | Tolfenaminsaure |  | < | 0 | ?g/l
11757 | ASTHEIM | 1997-09-01 | 2,4-Dichlorbenzoesaure |  | < | 0 | ?g/l
11757 | ASTHEIM | 1997-09-11 | Aluminium | Al |  | 0.00598 | mg/l
11757 | ASTHEIM | 1997-09-11 | Ammonium-N | NH4-N | < | 0 | mg/l
11757 | ASTHEIM | 1997-09-11 | Ammonium-NH4 | NH4 | < | 0 | mg/l
11757 | ASTHEIM | 1997-09-11 | Arsen | As | < | 0 | ?g/l
11757 | ASTHEIM | 1997-09-11 | Basekapazitat (KB bei pH 8,2) | KB bei pH 8,2 |  | 0.36 | mmol/l
11757 | ASTHEIM | 1997-09-11 | Bor | B |  | 120 | ?g/l
11757 | ASTHEIM | 1997-09-11 | Calcium | Ca |  | 253 | mg/l
11757 | ASTHEIM | 1997-09-11 | Carbonatharte | c(Ca) berechnet |  | 15.8 | ?dH
11757 | ASTHEIM | 1997-09-11 | Chlorid | Cl |  | 148 | mg/l
11757 | ASTHEIM | 1997-09-11 | DOC, geloster org. geb. Kohlenstoff | C |  | 2 | mg/l
11757 | ASTHEIM | 1997-09-11 | Eisen | Fe | < | 0 | mg/l
11757 | ASTHEIM | 1997-09-11 | Elektrische Leitfahigkeit bei 20 ?C (TVO) Feld | Lambda |  | 146.5 | mS/m
11757 | ASTHEIM | 1997-09-11 | Elektrische Leitfahigkeit bei 25 ?C Feld | Lambda |  | 163.5 | mS/m
11757 | ASTHEIM | 1997-09-11 | Erdalkalien | Ca+Mg ma?geblich |  | 6.3124 | mmol/l
11757 | ASTHEIM | 1997-09-11 | freies, gelostes Kohlendioxid | berechnet als CO2 |  | 39 | mg/l
11757 | ASTHEIM | 1997-09-11 | Gesamtharte | c(Ca + Mg) berechnet |  | 35.4 | ?dH
11757 | ASTHEIM | 1997-09-11 | Hydrogencarbonat (HCO3) | HCO3 |  | 344.04 | mg/l
11757 | ASTHEIM | 1997-09-11 | Kalium | K |  | 19 | mg/l
11757 | ASTHEIM | 1997-09-11 | Magnesium | Mg |  | 44.7 | mg/l
11757 | ASTHEIM | 1997-09-11 | Mangan | Mn |  | 0.02 | mg/l
11757 | ASTHEIM | 1997-09-11 | N, Summe Nahrstoffe (N) | Summe |  | 34.7 | mg/l
11757 | ASTHEIM | 1997-09-11 | Natrium | Na |  | 43.2 | mg/l
11757 | ASTHEIM | 1997-09-11 | Nitrat (N) | NO3-N |  | 34.7 | mg/l
11757 | ASTHEIM | 1997-09-11 | Nitrat (NO3) | NO3 |  | 170 | mg/l
11757 | ASTHEIM | 1997-09-11 | Nitrit (N) | NO2-N | < | 0 | mg/l
11757 | ASTHEIM | 1997-09-11 | Nitrit (NO2) | NO2 | < | 0 | mg/l
11757 | ASTHEIM | 1997-09-11 | N0x | NO2 |  | 114 | mg/l
11757 | ASTHEIM | 1997-09-11 | Phosphat, ortho (o-PO4) | o-PO4 | < | 0 | mg/l
11757 | ASTHEIM | 1997-09-11 | Phosphat, ortho (o-PO4-P) | o-P | < | 0 | mg/l
11757 | ASTHEIM | 1997-09-11 | pH-Wert Feld bei 25 ?C | pH |  | 7.1
11757 | ASTHEIM | 1997-09-11 | Redox-Spannung | U |  | 260 | mV
11757 | ASTHEIM | 1997-09-11 | Sauerstoffgehalt | O2, gelost |  | 0.9 | mg/l
11757 | ASTHEIM | 1997-09-11 | Saurekapazitat (KS bei pH 4,3) | KS bei pH 4,3 |  | 5.64 | mmol/l
11757 | ASTHEIM | 1997-09-11 | Sulfat | SO4 |  | 200 | mg/l
11757 | ASTHEIM | 1997-09-11 | Wassertemperatur (Feldmessung) |  |  | 12.7 | ?C
11757 | ASTHEIM | 1997-10-13 | Aluminium | Al |  | 0.00425 | mg/l
11757 | ASTHEIM | 1997-10-13 | Ammonium-N | NH4-N | < | 0 | mg/l
11757 | ASTHEIM | 1997-10-13 | Ammonium-NH4 | NH4 | < | 0 | mg/l
11757 | ASTHEIM | 1997-10-13 | Arsen | As | < | 0 | ?g/l
11757 | ASTHEIM | 1997-10-13 | Basekapazitat (KB bei pH 8,2) | KB bei pH 8,2 |  | 0.35 | mmol/l
11757 | ASTHEIM | 1997-10-13 | Bor | B |  | 89 | ?g/l
11757 | ASTHEIM | 1997-10-13 | Calcium | Ca |  | 246 | mg/l
11757 | ASTHEIM | 1997-10-13 | Carbonatharte | c(Ca) berechnet |  | 15.8 | ?dH
11757 | ASTHEIM | 1997-10-13 | Chlorid | Cl |  | 147 | mg/l
11757 | ASTHEIM | 1997-10-13 | DOC, geloster org. geb. Kohlenstoff | C |  | 3 | mg/l
11757 | ASTHEIM | 1997-10-13 | Eisen | Fe | < | 0 | mg/l
11757 | ASTHEIM | 1997-10-13 | Elektrische Leitfahigkeit bei 20 ?C (TVO) Feld | Lambda |  | 154.7 | mS/m
11757 | ASTHEIM | 1997-10-13 | Elektrische Leitfahigkeit bei 25 ?C Feld | Lambda |  | 172.6 | mS/m
11757 | ASTHEIM | 1997-10-13 | Erdalkalien | Ca+Mg ma?geblich |  | 7.8365 | mmol/l
11757 | ASTHEIM | 1997-10-13 | freies, gelostes Kohlendioxid | berechnet als CO2 |  | 31 | mg/l
11757 | ASTHEIM | 1997-10-13 | Gesamtharte | c(Ca + Mg) berechnet |  | 44.1 | ?dH
11757 | ASTHEIM | 1997-10-13 | Hydrogencarbonat (HCO3) | HCO3 |  | 345.26 | mg/l
11757 | ASTHEIM | 1997-10-13 | Kalium | K |  | 17.2 | mg/l
11757 | ASTHEIM | 1997-10-13 | Lufttemperatur (Feldmessung) |  |  | 12 | ?C
11757 | ASTHEIM | 1997-10-13 | Magnesium | Mg |  | 41.3 | mg/l
11757 | ASTHEIM | 1997-10-13 | Mangan | Mn | < | 0 | mg/l
11757 | ASTHEIM | 1997-10-13 | N, Summe Nahrstoffe (N) | Summe |  | 36.4 | mg/l
11757 | ASTHEIM | 1997-10-13 | Natrium | Na |  | 37.8 | mg/l
11757 | ASTHEIM | 1997-10-13 | Nitrat (N) | NO3-N |  | 36.4 | mg/l
11757 | ASTHEIM | 1997-10-13 | Nitrat (NO3) | NO3 |  | 161 | mg/l
11757 | ASTHEIM | 1997-10-13 | Nitrit (NO2) | NO2 |  | 0.08 | mg/l
11757 | ASTHEIM | 1997-10-13 | N0x | NO2 |  | 119 | mg/l
11757 | ASTHEIM | 1997-10-13 | Phosphat, ortho (o-PO4) | o-PO4 | < | 0 | mg/l
11757 | ASTHEIM | 1997-10-13 | Phosphat, ortho (o-PO4-P) | o-P | < | 0 | mg/l
11757 | ASTHEIM | 1997-10-13 | pH-Wert Feld bei 25 ?C | pH |  | 7.3
11757 | ASTHEIM | 1997-10-13 | Redox-Spannung | U |  | 85 | mV
11757 | ASTHEIM | 1997-10-13 | Sauerstoffgehalt | O2, gelost |  | 5.4 | mg/l
11757 | ASTHEIM | 1997-10-13 | Saurekapazitat (KS bei pH 4,3) | KS bei pH 4,3 |  | 5.66 | mmol/l
11757 | ASTHEIM | 1997-10-13 | Sulfat | SO4 |  | 209 | mg/l
11757 | ASTHEIM | 1997-10-13 | Wassertemperatur (Feldmessung) |  |  | 13.1 | ?C
11757 | ASTHEIM | 1997-11-13 | Aluminium | Al | < | 0 | mg/l
11757 | ASTHEIM | 1997-11-13 | Ammonium-N | NH4-N |  | 0.09 | mg/l
11757 | ASTHEIM | 1997-11-13 | Ammonium-NH4 | NH4 |  | 0.12 | mg/l
11757 | ASTHEIM | 1997-11-13 | Arsen | As | < | 0 | ?g/l
11757 | ASTHEIM | 1997-11-13 | Basekapazitat (KB bei pH 8,2) | KB bei pH 8,2 |  | 0.23 | mmol/l
11757 | ASTHEIM | 1997-11-13 | Bor | B |  | 89 | ?g/l
11757 | ASTHEIM | 1997-11-13 | Calcium | Ca |  | 251 | mg/l
11757 | ASTHEIM | 1997-11-13 | Carbonatharte | c(Ca) berechnet |  | 15 | ?dH
11757 | ASTHEIM | 1997-11-13 | Chlorid | Cl |  | 142 | mg/l
11757 | ASTHEIM | 1997-11-13 | DOC, geloster org. geb. Kohlenstoff | C |  | 5 | mg/l
11757 | ASTHEIM | 1997-11-13 | Eisen | Fe | < | 0 | mg/l
11757 | ASTHEIM | 1997-11-13 | Elektrische Leitfahigkeit bei 20 ?C (TVO) Feld | Lambda |  | 140.1 | mS/m
11757 | ASTHEIM | 1997-11-13 | Elektrische Leitfahigkeit bei 25 ?C Feld | Lambda |  | 156.3 | mS/m
11757 | ASTHEIM | 1997-11-13 | Erdalkalien | Ca+Mg ma?geblich |  | 8.0106 | mmol/l
11757 | ASTHEIM | 1997-11-13 | freies, gelostes Kohlendioxid | berechnet als CO2 |  | 39.6 | mg/l
11757 | ASTHEIM | 1997-11-13 | Gesamtharte | c(Ca + Mg) berechnet |  | 45.1 | ?dH
11757 | ASTHEIM | 1997-11-13 | Hydrogencarbonat (HCO3) | HCO3 |  | 326.35 | mg/l
11757 | ASTHEIM | 1997-11-13 | Kalium | K |  | 17.8 | mg/l
11757 | ASTHEIM | 1997-11-13 | Magnesium | Mg |  | 42.5 | mg/l
11757 | ASTHEIM | 1997-11-13 | Mangan | Mn |  | 0.059 | mg/l
11757 | ASTHEIM | 1997-11-13 | N, Summe Nahrstoffe (N) | Summe |  | 338 | mg/l
11757 | ASTHEIM | 1997-11-13 | Natrium | Na |  | 41.3 | mg/l
11757 | ASTHEIM | 1997-11-13 | Nitrat (N) | NO3-N |  | 37.4 | mg/l
11757 | ASTHEIM | 1997-11-13 | Nitrat (NO3) | NO3 |  | 165 | mg/l
11757 | ASTHEIM | 1997-11-13 | Nitrit (NO2) | NO2 |  | 0.1 | mg/l
11757 | ASTHEIM | 1997-11-13 | N0x | NO2 |  | 123 | mg/l
11757 | ASTHEIM | 1997-11-13 | Phosphat, ortho (o-PO4) | o-PO4 | < | 0 | mg/l
11757 | ASTHEIM | 1997-11-13 | Phosphat, ortho (o-PO4-P) | o-P | < | 0 | mg/l
11757 | ASTHEIM | 1997-11-13 | pH-Wert Feld bei 25 ?C | pH |  | 6.9
11757 | ASTHEIM | 1997-11-13 | Redox-Spannung | U |  | 145 | mV
11757 | ASTHEIM | 1997-11-13 | Sauerstoffgehalt | O2, gelost |  | 2.4 | mg/l
11757 | ASTHEIM | 1997-11-13 | Saurekapazitat (KS bei pH 4,3) | KS bei pH 4,3 |  | 5.35 | mmol/l
11757 | ASTHEIM | 1997-11-13 | Sulfat | SO4 |  | 220 | mg/l
11757 | ASTHEIM | 1997-11-13 | Wassertemperatur (Feldmessung) |  |  | 13.2 | ?C
11757 | ASTHEIM | 1997-12-01 | Aluminium | Al |  | 0.00413 | mg/l
11757 | ASTHEIM | 1997-12-01 | Ammonium-N | NH4-N | < | 0 | mg/l
11757 | ASTHEIM | 1997-12-01 | Ammonium-NH4 | NH4 | < | 0 | mg/l
11757 | ASTHEIM | 1997-12-01 | Arsen | As | < | 0 | ?g/l
11757 | ASTHEIM | 1997-12-01 | Blei | Pb | < | 0 | ?g/l
11757 | ASTHEIM | 1997-12-01 | Bor | B |  | 95 | ?g/l
11757 | ASTHEIM | 1997-12-01 | Cadmium | Cd | < | 0 | ?g/l
11757 | ASTHEIM | 1997-12-01 | Calcium | Ca |  | 246 | mg/l
11757 | ASTHEIM | 1997-12-01 | Chlorid | Cl |  | 142 | mg/l
11757 | ASTHEIM | 1997-12-01 | Eisen | Fe | < | 0 | mg/l
11757 | ASTHEIM | 1997-12-01 | Hydrogencarbonat (HCO3) | HCO3 |  | 340 | mg/l
11757 | ASTHEIM | 1997-12-01 | Kalium | K |  | 19.3 | mg/l
11757 | ASTHEIM | 1997-12-01 | Kieselsaure (H2SiO3) (Meta) | SiO2 |  | 10.2 | mg/l
11757 | ASTHEIM | 1997-12-01 | Kupfer | Cu | < | 0 | mg/l
11757 | ASTHEIM | 1997-12-01 | Magnesium | Mg |  | 38 | mg/l
11757 | ASTHEIM | 1997-12-01 | Mangan | Mn | < | 0 | mg/l
11757 | ASTHEIM | 1997-12-01 | N, Summe Nahrstoffe (N) | Summe |  | 45 | mg/l
11757 | ASTHEIM | 1997-12-01 | Natrium | Na |  | 44 | mg/l
11757 | ASTHEIM | 1997-12-01 | Nickel | Ni | < | 0 | mg/l
11757 | ASTHEIM | 1997-12-01 | Nitrat (N) | NO3-N |  | 45.2 | mg/l
11757 | ASTHEIM | 1997-12-01 | Nitrat (NO3) | NO3 |  | 200 | mg/l
11757 | ASTHEIM | 1997-12-01 | Nitrit (N) | NO2-N | < | 0 | mg/l
11757 | ASTHEIM | 1997-12-01 | Nitrit (NO2) | NO2 | < | 0 | mg/l
11757 | ASTHEIM | 1997-12-01 | N0x | NO2 |  | 148 | mg/l
11757 | ASTHEIM | 1997-12-01 | Phosphat, ortho (o-PO4) | o-PO4 | < | 0 | mg/l
11757 | ASTHEIM | 1997-12-01 | Phosphat, ortho (o-PO4-P) | o-P | < | 0 | mg/l
11757 | ASTHEIM | 1997-12-01 | Saurekapazitat (KS bei pH 4,3) | KS bei pH 4,3 |  | 5.6 | mmol/l
11757 | ASTHEIM | 1997-12-01 | Silicium | Si |  | 4770 | ?g/l
11757 | ASTHEIM | 1997-12-01 | Sulfat | SO4 |  | 222 | mg/l
11757 | ASTHEIM | 1997-12-01 | Zink | Zn | < | 0 | mg/l
11757 | ASTHEIM | 1997-12-18 | Aluminium | Al |  | 0.00555 | mg/l
11757 | ASTHEIM | 1997-12-18 | Ammonium-N | NH4-N | < | 0 | mg/l
11757 | ASTHEIM | 1997-12-18 | Ammonium-NH4 | NH4 | < | 0 | mg/l
11757 | ASTHEIM | 1997-12-18 | Arsen | As |  | 0.737 | ?g/l
11757 | ASTHEIM | 1997-12-18 | Basekapazitat (KB bei pH 8,2) | KB bei pH 8,2 |  | 0.42 | mmol/l
11757 | ASTHEIM | 1997-12-18 | Bor | B |  | 84 | ?g/l
11757 | ASTHEIM | 1997-12-18 | Calcium | Ca |  | 241 | mg/l
11757 | ASTHEIM | 1997-12-18 | Carbonatharte | c(Ca) berechnet |  | 15.7 | ?dH
11757 | ASTHEIM | 1997-12-18 | Chlorid | Cl |  | 145 | mg/l
11757 | ASTHEIM | 1997-12-18 | DOC, geloster org. geb. Kohlenstoff | C |  | 4 | mg/l
11757 | ASTHEIM | 1997-12-18 | Eisen | Fe | < | 0 | mg/l
11757 | ASTHEIM | 1997-12-18 | Elektrische Leitfahigkeit bei 20 ?C (TVO) Feld | Lambda |  | 156.7 | mS/m
11757 | ASTHEIM | 1997-12-18 | Elektrische Leitfahigkeit bei 25 ?C Feld | Lambda |  | 174.9 | mS/m
11757 | ASTHEIM | 1997-12-18 | Erdalkalien | Ca+Mg ma?geblich |  | 7.7158 | mmol/l
11757 | ASTHEIM | 1997-12-18 | freies, gelostes Kohlendioxid | berechnet als CO2 |  | 15.4 | mg/l
11757 | ASTHEIM | 1997-12-18 | Gesamtharte | c(Ca + Mg) berechnet |  | 43.4 | ?dH
11757 | ASTHEIM | 1997-12-18 | Hydrogencarbonat (HCO3) | HCO3 |  | 342.21 | mg/l
11757 | ASTHEIM | 1997-12-18 | Kalium | K |  | 15.7 | mg/l
11757 | ASTHEIM | 1997-12-18 | Lufttemperatur (Feldmessung) |  |  | -0.9 | ?C
11757 | ASTHEIM | 1997-12-18 | Magnesium | Mg |  | 41.4 | mg/l
11757 | ASTHEIM | 1997-12-18 | Mangan | Mn |  | 0.056 | mg/l
11757 | ASTHEIM | 1997-12-18 | N, Summe Nahrstoffe (N) | Summe |  | 39 | mg/l
11757 | ASTHEIM | 1997-12-18 | Natrium | Na |  | 43.7 | mg/l
11757 | ASTHEIM | 1997-12-18 | Nitrat (N) | NO3-N |  | 39 | mg/l
11757 | ASTHEIM | 1997-12-18 | Nitrat (NO3) | NO3 |  | 171 | mg/l
11757 | ASTHEIM | 1997-12-18 | Nitrit (NO2) | NO2 |  | 0.1 | mg/l
11757 | ASTHEIM | 1997-12-18 | N0x | NO2 |  | 130 | mg/l
11757 | ASTHEIM | 1997-12-18 | Phosphat, ortho (o-PO4) | o-PO4 | < | 0 | mg/l
11757 | ASTHEIM | 1997-12-18 | Phosphat, ortho (o-PO4-P) | o-P | < | 0 | mg/l
11757 | ASTHEIM | 1997-12-18 | pH-Wert Feld bei 25 ?C | pH |  | 7.3
11757 | ASTHEIM | 1997-12-18 | Redox-Spannung | U |  | 210 | mV
11757 | ASTHEIM | 1997-12-18 | Sauerstoffgehalt | O2, gelost |  | 0.9 | mg/l
11757 | ASTHEIM | 1997-12-18 | Saurekapazitat (KS bei pH 4,3) | KS bei pH 4,3 |  | 5.61 | mmol/l
11757 | ASTHEIM | 1997-12-18 | Sulfat | SO4 |  | 202 | mg/l
11757 | ASTHEIM | 1997-12-18 | Wassertemperatur (Feldmessung) |  |  | 11.5 | ?C
11757 | ASTHEIM | 1998-01-14 | Aluminium | Al |  | 0.00445 | mg/l
11757 | ASTHEIM | 1998-01-14 | Ammonium-N | NH4-N | < | 0 | mg/l
11757 | ASTHEIM | 1998-01-14 | Ammonium-NH4 | NH4 | < | 0 | mg/l
11757 | ASTHEIM | 1998-01-14 | Arsen | As | < | 0 | ?g/l
11757 | ASTHEIM | 1998-01-14 | Basekapazitat (KB bei pH 8,2) | KB bei pH 8,2 |  | 0.43 | mmol/l
11757 | ASTHEIM | 1998-01-14 | Bor | B |  | 89 | ?g/l
11757 | ASTHEIM | 1998-01-14 | Calcium | Ca |  | 252 | mg/l
11757 | ASTHEIM | 1998-01-14 | Carbonatharte | c(Ca) berechnet |  | 16 | ?dH
11757 | ASTHEIM | 1998-01-14 | Chlorid | Cl |  | 160 | mg/l
11757 | ASTHEIM | 1998-01-14 | DOC, geloster org. geb. Kohlenstoff | C |  | 2.5 | mg/l
11757 | ASTHEIM | 1998-01-14 | Eisen | Fe | < | 0 | mg/l
11757 | ASTHEIM | 1998-01-14 | Elektrische Leitfahigkeit bei 20 ?C (TVO) Feld | Lambda |  | 155.4 | mS/m
11757 | ASTHEIM | 1998-01-14 | Elektrische Leitfahigkeit bei 25 ?C Feld | Lambda |  | 173.4 | mS/m
11757 | ASTHEIM | 1998-01-14 | Erdalkalien | Ca+Mg ma?geblich |  | 8.0314 | mmol/l
11757 | ASTHEIM | 1998-01-14 | freies, gelostes Kohlendioxid | berechnet als CO2 |  | 19.8 | mg/l
11757 | ASTHEIM | 1998-01-14 | Gesamtharte | c(Ca + Mg) berechnet |  | 45.2 | ?dH
11757 | ASTHEIM | 1998-01-14 | Hydrogencarbonat (HCO3) | HCO3 |  | 349.53 | mg/l
11757 | ASTHEIM | 1998-01-14 | Kalium | K |  | 15.3 | mg/l
11757 | ASTHEIM | 1998-01-14 | Magnesium | Mg |  | 42.4 | mg/l
11757 | ASTHEIM | 1998-01-14 | Mangan | Mn |  | 0.082 | mg/l
11757 | ASTHEIM | 1998-01-14 | N, Summe Nahrstoffe (N) | Summe |  | 34 | mg/l
11757 | ASTHEIM | 1998-01-14 | Natrium | Na |  | 44.9 | mg/l
11757 | ASTHEIM | 1998-01-14 | Nitrat (N) | NO3-N |  | 34 | mg/l
11757 | ASTHEIM | 1998-01-14 | Nitrat (NO3) | NO3 |  | 152 | mg/l
11757 | ASTHEIM | 1998-01-14 | Nitrit (N) | NO2-N | < | 0 | mg/l
11757 | ASTHEIM | 1998-01-14 | Nitrit (NO2) | NO2 | < | 0 | mg/l
11757 | ASTHEIM | 1998-01-14 | N0x | NO2 |  | 110 | mg/l
11757 | ASTHEIM | 1998-01-14 | Phosphat, ortho (o-PO4) | o-PO4 | < | 0 | mg/l
11757 | ASTHEIM | 1998-01-14 | Phosphat, ortho (o-PO4-P) | o-P | < | 0 | mg/l
11757 | ASTHEIM | 1998-01-14 | pH-Wert Feld bei 25 ?C | pH |  | 7.31
11757 | ASTHEIM | 1998-01-14 | Redox-Spannung | U |  | 117 | mV
11757 | ASTHEIM | 1998-01-14 | Sauerstoffgehalt | O2, gelost |  | 0.9 | mg/l
11757 | ASTHEIM | 1998-01-14 | Saurekapazitat (KS bei pH 4,3) | KS bei pH 4,3 |  | 5.73 | mmol/l
11757 | ASTHEIM | 1998-01-14 | Sulfat | SO4 |  | 280 | mg/l
11757 | ASTHEIM | 1998-02-09 | Aluminium | Al |  | 0.00501 | mg/l
11757 | ASTHEIM | 1998-02-09 | Ammonium-N | NH4-N | < | 0 | mg/l
11757 | ASTHEIM | 1998-02-09 | Ammonium-NH4 | NH4 | < | 0 | mg/l
11757 | ASTHEIM | 1998-02-09 | Arsen | As | < | 0 | ?g/l
11757 | ASTHEIM | 1998-02-09 | Basekapazitat (KB bei pH 8,2) | KB bei pH 8,2 |  | 0.36 | mmol/l
11757 | ASTHEIM | 1998-02-09 | Bor | B |  | 84 | ?g/l
11757 | ASTHEIM | 1998-02-09 | Calcium | Ca |  | 248 | mg/l
11757 | ASTHEIM | 1998-02-09 | Carbonatharte | c(Ca) berechnet |  | 16.1 | ?dH
11757 | ASTHEIM | 1998-02-09 | Chlorid | Cl |  | 150 | mg/l
11757 | ASTHEIM | 1998-02-09 | DOC, geloster org. geb. Kohlenstoff | C |  | 1.8 | mg/l
11757 | ASTHEIM | 1998-02-09 | Eisen | Fe | < | 0 | mg/l
11757 | ASTHEIM | 1998-02-09 | Elektrische Leitfahigkeit bei 20 ?C (TVO) Feld | Lambda |  | 155 | mS/m
11757 | ASTHEIM | 1998-02-09 | Elektrische Leitfahigkeit bei 25 ?C Feld | Lambda |  | 173 | mS/m
11757 | ASTHEIM | 1998-02-09 | Erdalkalien | Ca+Mg ma?geblich |  | 7.9645 | mmol/l
11757 | ASTHEIM | 1998-02-09 | freies, gelostes Kohlendioxid | berechnet als CO2 |  | 22 | mg/l
11757 | ASTHEIM | 1998-02-09 | Gesamtharte | c(Ca + Mg) berechnet |  | 44.8 | ?dH
11757 | ASTHEIM | 1998-02-09 | Hydrogencarbonat (HCO3) | HCO3 |  | 350.75 | mg/l
11757 | ASTHEIM | 1998-02-09 | Kalium | K |  | 14.7 | mg/l
11757 | ASTHEIM | 1998-02-09 | Magnesium | Mg |  | 43.2 | mg/l
11757 | ASTHEIM | 1998-02-09 | Mangan | Mn |  | 0.068 | mg/l
11757 | ASTHEIM | 1998-02-09 | N, Summe Nahrstoffe (N) | Summe |  | 35 | mg/l
11757 | ASTHEIM | 1998-02-09 | Natrium | Na |  | 44.1 | mg/l
11757 | ASTHEIM | 1998-02-09 | Nitrat (N) | NO3-N |  | 35 | mg/l
11757 | ASTHEIM | 1998-02-09 | Nitrat (NO3) | NO3 |  | 156 | mg/l
11757 | ASTHEIM | 1998-02-09 | Nitrit (N) | NO2-N | < | 0 | mg/l
11757 | ASTHEIM | 1998-02-09 | Nitrit (NO2) | NO2 | < | 0 | mg/l
11757 | ASTHEIM | 1998-02-09 | N0x | NO2 |  | 120 | mg/l
11757 | ASTHEIM | 1998-02-09 | Phosphat, ortho (o-PO4) | o-PO4 | < | 0 | mg/l
11757 | ASTHEIM | 1998-02-09 | Phosphat, ortho (o-PO4-P) | o-P | < | 0 | mg/l
11757 | ASTHEIM | 1998-02-09 | pH-Wert Feld bei 25 ?C | pH |  | 7.17
11757 | ASTHEIM | 1998-02-09 | Redox-Spannung | U |  | 150 | mV
11757 | ASTHEIM | 1998-02-09 | Sauerstoffgehalt | O2, gelost |  | 1 | mg/l
11757 | ASTHEIM | 1998-02-09 | Saurekapazitat (KS bei pH 4,3) | KS bei pH 4,3 |  | 5.75 | mmol/l
11757 | ASTHEIM | 1998-02-09 | Sulfat | SO4 |  | 230 | mg/l
11757 | ASTHEIM | 1998-02-09 | Wassertemperatur (Feldmessung) |  |  | 10.8 | ?C
11757 | ASTHEIM | 1998-10-27 | Bezafibrat |  | < | 0 | ?g/l
11757 | ASTHEIM | 1998-10-27 | Bor | B |  | 100 | ?g/l
11757 | ASTHEIM | 1998-10-27 | Clofibrinsaure |  | < | 0 | ?g/l
11757 | ASTHEIM | 1998-10-27 | Diclofenac |  | < | 0 | ?g/l
11757 | ASTHEIM | 1998-10-27 | Fenofibrinsaure |  | < | 0 | ?g/l
11757 | ASTHEIM | 1998-10-27 | Fenoprofen |  | < | 0 | ?g/l
11757 | ASTHEIM | 1998-10-27 | Gemfibrozil |  | < | 0 | ?g/l
11757 | ASTHEIM | 1998-10-27 | Ibuprofen |  | < | 0 | ?g/l
11757 | ASTHEIM | 1998-10-27 | Indometacin |  | < | 0 | ?g/l
11757 | ASTHEIM | 1998-10-27 | Ketoprofen |  | < | 0 | ?g/l
11757 | ASTHEIM | 1998-10-27 | Meclofenaminsaure |  | < | 0 | ?g/l
11757 | ASTHEIM | 1998-10-27 | Naproxen |  | < | 0 | ?g/l
11757 | ASTHEIM | 1998-10-27 | pH-Wert Feld bei 25 ?C | pH |  | 7.15
11757 | ASTHEIM | 1998-10-27 | Tolfenaminsaure |  | < | 0 | ?g/l
11757 | ASTHEIM | 1998-10-27 | 2,4-Dichlorbenzoesaure |  | < | 0 | ?g/l
11757 | ASTHEIM | 1999-11-18 | Aluminium | Al |  | 0.00721 | mg/l
11757 | ASTHEIM | 1999-11-18 | Ammonium-N | NH4-N | < | 0 | mg/l
11757 | ASTHEIM | 1999-11-18 | Ammonium-NH4 | NH4 | < | 0 | mg/l
11757 | ASTHEIM | 1999-11-18 | Arsen | As | < | 0 | ?g/l
11757 | ASTHEIM | 1999-11-18 | Basekapazitat (KB bei pH 8,2) | KB bei pH 8,2 |  | 0.37 | mmol/l
11757 | ASTHEIM | 1999-11-18 | Bezafibrat |  | < | 0 | ?g/l
11757 | ASTHEIM | 1999-11-18 | Bor | B |  | 84 | ?g/l
11757 | ASTHEIM | 1999-11-18 | CaCO3-Sattigungsindex (Si) | Si |  | 0.236
11757 | ASTHEIM | 1999-11-18 | Calcium | Ca |  | 235 | mg/l
11757 | ASTHEIM | 1999-11-18 | Carbonatharte | c(Ca) berechnet |  | 15.792 | ?dH
11757 | ASTHEIM | 1999-11-18 | Chlorid | Cl |  | 140 | mg/l
11757 | ASTHEIM | 1999-11-18 | Clofibrinsaure |  | < | 0 | ?g/l
11757 | ASTHEIM | 1999-11-18 | Diclofenac |  | < | 0 | ?g/l
11757 | ASTHEIM | 1999-11-18 | DOC, geloster org. geb. Kohlenstoff | C | < | 0 | mg/l
11757 | ASTHEIM | 1999-11-18 | Eisen | Fe | < | 0 | mg/l
11757 | ASTHEIM | 1999-11-18 | Elektrische Leitfahigkeit bei 20 ?C (TVO) Feld | Lambda |  | 147.1 | mS/m
11757 | ASTHEIM | 1999-11-18 | Elektrische Leitfahigkeit bei 25 ?C Feld | Lambda |  | 164.2 | mS/m
11757 | ASTHEIM | 1999-11-18 | Erdalkalien | Ca+Mg ma?geblich |  | 7.6402 | mmol/l
11757 | ASTHEIM | 1999-11-18 | Fenofibrinsaure |  | < | 0 | ?g/l
11757 | ASTHEIM | 1999-11-18 | Fenoprofen |  | < | 0 | ?g/l
11757 | ASTHEIM | 1999-11-18 | freies, gelostes Kohlendioxid | berechnet als CO2 |  | 42.06 | mg/l
11757 | ASTHEIM | 1999-11-18 | Gemfibrozil |  | < | 0 | ?g/l
11757 | ASTHEIM | 1999-11-18 | Gesamtharte | c(Ca + Mg) berechnet |  | 43.0066 | ?dH
11757 | ASTHEIM | 1999-11-18 | Hydrogencarbonat (HCO3) | HCO3 |  | 344.04 | mg/l
11757 | ASTHEIM | 1999-11-18 | Ibuprofen |  | < | 0 | ?g/l
11757 | ASTHEIM | 1999-11-18 | Indometacin |  | < | 0 | ?g/l
11757 | ASTHEIM | 1999-11-18 | Kalium | K |  | 18.8 | mg/l
11757 | ASTHEIM | 1999-11-18 | Ketoprofen |  | < | 0 | ?g/l
11757 | ASTHEIM | 1999-11-18 | Lufttemperatur (Feldmessung) |  |  | 3.3 | ?C
11757 | ASTHEIM | 1999-11-18 | Magnesium | Mg |  | 43.2 | mg/l
11757 | ASTHEIM | 1999-11-18 | Mangan | Mn |  | 0.029 | mg/l
11757 | ASTHEIM | 1999-11-18 | Meclofenaminsaure |  | < | 0 | ?g/l
11757 | ASTHEIM | 1999-11-18 | Naproxen |  | < | 0 | ?g/l
11757 | ASTHEIM | 1999-11-18 | Natrium | Na |  | 48.8 | mg/l
11757 | ASTHEIM | 1999-11-18 | Nitrat (N) | NO3-N |  | 34 | mg/l
11757 | ASTHEIM | 1999-11-18 | Nitrat (NO3) | NO3 |  | 150 | mg/l
11757 | ASTHEIM | 1999-11-18 | Nitrit (N) | NO2-N | < | 0 | mg/l
11757 | ASTHEIM | 1999-11-18 | Nitrit (NO2) | NO2 |  | 0.05 | mg/l
11757 | ASTHEIM | 1999-11-18 | N0x | NO2 |  | 110 | mg/l
11757 | ASTHEIM | 1999-11-18 | pH-Differenz | Delta-pH |  | -0.04
11757 | ASTHEIM | 1999-11-18 | Phosphat, ortho (o-PO4) | o-PO4 | < | 0 | mg/l
11757 | ASTHEIM | 1999-11-18 | Phosphat, ortho (o-PO4-P) | o-P | < | 0 | mg/l
11757 | ASTHEIM | 1999-11-18 | pH-Wert Feld bei 25 ?C | pH |  | 7.12
11757 | ASTHEIM | 1999-11-18 | Redox-Spannung | U |  | 171 | mV
11757 | ASTHEIM | 1999-11-18 | Sattigungs-pH-Wert, nach CaCO3-Sattigung | pH |  | 7.08
11757 | ASTHEIM | 1999-11-18 | Sauerstoffgehalt | O2, gelost |  | 0.8 | mg/l
11757 | ASTHEIM | 1999-11-18 | Saurekapazitat (KS bei pH 4,3) | KS bei pH 4,3 |  | 5.64 | mmol/l
11757 | ASTHEIM | 1999-11-18 | Sulfat | SO4 |  | 260 | mg/l
11757 | ASTHEIM | 1999-11-18 | Temperatur tp, zum Parameter CaCO3-Sattigung |  |  | 13.7 | ?C
11757 | ASTHEIM | 1999-11-18 | Tolfenaminsaure |  | < | 0 | ?g/l
11757 | ASTHEIM | 1999-11-18 | Wassertemperatur (Feldmessung) |  |  | 13 | ?C
11757 | ASTHEIM | 1999-11-18 | 2,4-Dichlorbenzoesaure |  | < | 0 | ?g/l
11757 | ASTHEIM | 2003-01-16 | Aluminium | Al | < | 0 | mg/l
11757 | ASTHEIM | 2003-01-16 | Ammonium-NH4 | NH4 | < | 0 | mg/l
11757 | ASTHEIM | 2003-01-16 | Arsen | As | < | 0 | ?g/l
11757 | ASTHEIM | 2003-01-16 | Barium | Ba |  | 63.7 | ?g/l
11757 | ASTHEIM | 2003-01-16 | Basekapazitat (KB bei pH 8,2) | KB bei pH 8,2 |  | 0.34 | mmol/l
11757 | ASTHEIM | 2003-01-16 | Bor | B |  | 112 | ?g/l
11757 | ASTHEIM | 2003-01-16 | Calcium | Ca |  | 229 | mg/l
11757 | ASTHEIM | 2003-01-16 | Chlorid | Cl |  | 130 | mg/l
11757 | ASTHEIM | 2003-01-16 | Chrom | Cr |  | 1.51 | ?g/l
11757 | ASTHEIM | 2003-01-16 | DOC, geloster org. geb. Kohlenstoff | C |  | 1.9 | mg/l
11757 | ASTHEIM | 2003-01-16 | Elektrische Leitfahigkeit bei 20 ?C (TVO) Feld | Lambda |  | 127.7 | mS/m
11757 | ASTHEIM | 2003-01-16 | Elektrische Leitfahigkeit bei 25 ?C Feld | Lambda |  | 142.5 | mS/m
11757 | ASTHEIM | 2003-01-16 | freies, gelostes Kohlendioxid | berechnet als CO2 |  | 21.1 | mg/l
11757 | ASTHEIM | 2003-01-16 | Hydrogencarbonat (HCO3) | HCO3 |  | 369.05 | mg/l
11757 | ASTHEIM | 2003-01-16 | Kalium | K |  | 4.24 | mg/l
11757 | ASTHEIM | 2003-01-16 | Kobalt | Co | < | 0 | mg/l
11757 | ASTHEIM | 2003-01-16 | Kupfer | Cu |  | 0.00137 | mg/l
11757 | ASTHEIM | 2003-01-16 | Lufttemperatur (Feldmessung) |  |  | 5.4 | ?C
11757 | ASTHEIM | 2003-01-16 | Magnesium | Mg |  | 30.9 | mg/l
11757 | ASTHEIM | 2003-01-16 | Mangan | Mn |  | 0.0544 | mg/l
11757 | ASTHEIM | 2003-01-16 | Natrium | Na |  | 32.3 | mg/l
11757 | ASTHEIM | 2003-01-16 | Nickel | Ni |  | 0.00617 | mg/l
11757 | ASTHEIM | 2003-01-16 | Nitrat (N) | NO3-N |  | 6.6 | mg/l
11757 | ASTHEIM | 2003-01-16 | Nitrat (NO3) | NO3 |  | 29 | mg/l
11757 | ASTHEIM | 2003-01-16 | Nitrit (N) | NO2-N | < | 0 | mg/l
11757 | ASTHEIM | 2003-01-16 | Nitrit (NO2) | NO2 |  | 0.009 | mg/l
11757 | ASTHEIM | 2003-01-16 | Phosphat, ortho (o-PO4) | o-PO4 | < | 0 | mg/l
11757 | ASTHEIM | 2003-01-16 | Phosphat, ortho (o-PO4-P) | o-P | < | 0 | mg/l
11757 | ASTHEIM | 2003-01-16 | pH-Wert Feld bei 25 ?C | pH |  | 7.09
11757 | ASTHEIM | 2003-01-16 | Redox-Spannung | U |  | 115 | mV
11757 | ASTHEIM | 2003-01-16 | Sauerstoffgehalt | O2, gelost |  | 0.4 | mg/l
11757 | ASTHEIM | 2003-01-16 | Saurekapazitat (KS bei pH 4,3) | KS bei pH 4,3 |  | 6.05 | mmol/l
11757 | ASTHEIM | 2003-01-16 | Silicium | Si |  | 5300 | ?g/l
11757 | ASTHEIM | 2003-01-16 | Strontium | Sr |  | 1050 | ?g/l
11757 | ASTHEIM | 2003-01-16 | Sulfat | SO4 |  | 230 | mg/l
11757 | ASTHEIM | 2003-01-16 | Thallium | Tl | < | 0 | ?g/l
11757 | ASTHEIM | 2003-01-16 | Wassertemperatur (Feldmessung) |  |  | 11.9 | ?C
11757 | ASTHEIM | 2003-01-16 | Zink | Zn | < | 0 | mg/l
11757 | ASTHEIM | 2009-05-27 | Ammonium-NH4 | NH4 |  | 0.49 | mg/l
11757 | ASTHEIM | 2009-05-27 | Nitrat (NO3) | NO3 | < | 0 | mg/l
11757 | ASTHEIM | 2009-05-27 | Nitrit (NO2) | NO2 | < | 0 | mg/l
11757 | ASTHEIM | 2009-08-18 | alpha-Hexachlorcyclohexan (a-HCH) |  | - | 0 | ?g/l
11757 | ASTHEIM | 2009-08-18 | Aluminium | Al |  | 0.0406 | mg/l
11757 | ASTHEIM | 2009-08-18 | Aminomethanphosphonsaure, AMPA |  | - | 0 | ?g/l
11757 | ASTHEIM | 2009-08-18 | Ammonium-NH4 | NH4 | < | 0 | mg/l
11757 | ASTHEIM | 2009-08-18 | Arsen | As | < | 0 | ?g/l
11757 | ASTHEIM | 2009-08-18 | Atrazin |  | - | 0 | ?g/l
11757 | ASTHEIM | 2009-08-18 | Barium | Ba |  | 87.2 | ?g/l
11757 | ASTHEIM | 2009-08-18 | Bentazon |  | + | 0 | ?g/l
11757 | ASTHEIM | 2009-08-18 | beta-Hexachlorcyclohexan (b-HCH) |  | - | 0 | ?g/l
11757 | ASTHEIM | 2009-08-18 | Bismut (Wismut) | Bi | < | 0 | ?g/l
11757 | ASTHEIM | 2009-08-18 | Blei | Pb | < | 0 | ?g/l
11757 | ASTHEIM | 2009-08-18 | Bor | B |  | 109 | ?g/l
11757 | ASTHEIM | 2009-08-18 | Bromacil |  | - | 0 | ?g/l
11757 | ASTHEIM | 2009-08-18 | Bromid | Br |  | 0.3 | mg/l
11757 | ASTHEIM | 2009-08-18 | Cadmium | Cd | < | 0 | ?g/l
11757 | ASTHEIM | 2009-08-18 | Calcium | Ca |  | 212 | mg/l
11757 | ASTHEIM | 2009-08-18 | Carbamazepin |  | - | 0 | ?g/l
11757 | ASTHEIM | 2009-08-18 | Chlorid | Cl |  | 130 | mg/l
11757 | ASTHEIM | 2009-08-18 | Chloridazon |  | - | 0 | ?g/l
11757 | ASTHEIM | 2009-08-18 | Chlortoluron |  | - | 0 | ?g/l
11757 | ASTHEIM | 2009-08-18 | Chrom | Cr | < | 0 | ?g/l
11757 | ASTHEIM | 2009-08-18 | Clofibrinsaure |  | - | 0 | ?g/l
11757 | ASTHEIM | 2009-08-18 | delta-Hexachlorcyclohexan (d-HCH) |  | - | 0 | ?g/l
11757 | ASTHEIM | 2009-08-18 | Desethylatrazin |  | - | 0 | ?g/l
11757 | ASTHEIM | 2009-08-18 | Desethylterbuthylazin |  | - | 0 | ?g/l
11757 | ASTHEIM | 2009-08-18 | Desisopropylatrazin (=Desethylsimazin) |  | - | 0 | ?g/l
11757 | ASTHEIM | 2009-08-18 | Desphenyl-Chloridazon |  |  | 0.058 | ?g/l
11757 | ASTHEIM | 2009-08-18 | Dichlorprop (2,4 DP) |  | - | 0 | ?g/l
11757 | ASTHEIM | 2009-08-18 | Diclofenac |  | - | 0 | ?g/l
11757 | ASTHEIM | 2009-08-18 | Dimefuron |  | - | 0 | ?g/l
11757 | ASTHEIM | 2009-08-18 | Diuron |  | - | 0 | ?g/l
11757 | ASTHEIM | 2009-08-18 | DOC, geloster org. geb. Kohlenstoff | C |  | 1.6 | mg/l
11757 | ASTHEIM | 2009-08-18 | Eisen | Fe | < | 0 | mg/l
11757 | ASTHEIM | 2009-08-18 | epsilon-Hexachlorcyclohexan (e-HCH) |  | - | 0 | ?g/l
11757 | ASTHEIM | 2009-08-18 | Ethidimuron |  | - | 0 | ?g/l
11757 | ASTHEIM | 2009-08-18 | Fluorid | F |  | 0.36 | mg/l
11757 | ASTHEIM | 2009-08-18 | gamma-HCH (Lindan) |  | - | 0 | ?g/l
11757 | ASTHEIM | 2009-08-18 | Glyphosat |  | - | 0 | ?g/l
11757 | ASTHEIM | 2009-08-18 | Hexazinon |  | - | 0 | ?g/l
11757 | ASTHEIM | 2009-08-18 | Isoproturon |  | - | 0 | ?g/l
11757 | ASTHEIM | 2009-08-18 | Kalium | K |  | 4.29 | mg/l
11757 | ASTHEIM | 2009-08-18 | Kobalt | Co | < | 0 | mg/l
11757 | ASTHEIM | 2009-08-18 | Kupfer | Cu |  | 0.00766 | mg/l
11757 | ASTHEIM | 2009-08-18 | Magnesium | Mg |  | 51.9 | mg/l
11757 | ASTHEIM | 2009-08-18 | Mangan | Mn |  | 0.11 | mg/l
11757 | ASTHEIM | 2009-08-18 | MCPA |  | - | 0 | ?g/l
11757 | ASTHEIM | 2009-08-18 | Mecoprop (MCPP) |  | - | 0 | ?g/l
11757 | ASTHEIM | 2009-08-18 | Metazachlor |  | - | 0 | ?g/l
11757 | ASTHEIM | 2009-08-18 | Metazachlorsulfonsaure |  | - | 0 | ?g/l
11757 | ASTHEIM | 2009-08-18 | Methyl-Desphenyl-Chloridazon |  | - | 0 | ?g/l
11757 | ASTHEIM | 2009-08-18 | Methyl-tert-butylether (MTBE) |  |  | 1800 | ng/l
11757 | ASTHEIM | 2009-08-18 | Metolachlor u. S-Metolachlor |  | - | 0 | ?g/l
11757 | ASTHEIM | 2009-08-18 | Metolachlorsulfonsaure |  | - | 0 | ?g/l
11757 | ASTHEIM | 2009-08-18 | Monuron |  | - | 0 | ?g/l
11757 | ASTHEIM | 2009-08-18 | N, Summe Nahrstoffe (N) | Summe |  | 36 | mg/l
11757 | ASTHEIM | 2009-08-18 | Natrium | Na |  | 31.8 | mg/l
11757 | ASTHEIM | 2009-08-18 | Nickel | Ni | < | 0 | mg/l
11757 | ASTHEIM | 2009-08-18 | Nitrat (NO3) | NO3 |  | 160 | mg/l
11757 | ASTHEIM | 2009-08-18 | Nitrit (NO2) | NO2 |  | 0.08 | mg/l
11757 | ASTHEIM | 2009-08-18 | N,N-Dimethylsulfamid |  |  | 0.117 | ?g/l
11757 | ASTHEIM | 2009-08-18 | Phosphat, ortho (o-PO4) | o-PO4 | < | 0 | mg/l
11757 | ASTHEIM | 2009-08-18 | Phosphat, ortho (o-PO4-P) | o-P | < | 0 | mg/l
11757 | ASTHEIM | 2009-08-18 | Phosphor, gesamt (P) | P |  | 0.12 | mg/l
11757 | ASTHEIM | 2009-08-18 | Propazin |  | - | 0 | ?g/l
11757 | ASTHEIM | 2009-08-18 | Quecksilber | Hg | < | 0 | ?g/l
11757 | ASTHEIM | 2009-08-18 | Sebuthylazin |  | - | 0 | ?g/l
11757 | ASTHEIM | 2009-08-18 | Selen | Se | < | 0 | ?g/l
11757 | ASTHEIM | 2009-08-18 | Silicium | Si |  | 4990 | ?g/l
11757 | ASTHEIM | 2009-08-18 | Simazin |  | - | 0 | ?g/l
11757 | ASTHEIM | 2009-08-18 | Strontium | Sr |  | 1320 | ?g/l
11757 | ASTHEIM | 2009-08-18 | Sulfat | SO4 |  | 250 | mg/l
11757 | ASTHEIM | 2009-08-18 | Tellur |  | < | 0 | ?g/l
11757 | ASTHEIM | 2009-08-18 | Terbuthylazin |  | - | 0 | ?g/l
11757 | ASTHEIM | 2009-08-18 | Tetrachlorethen |  | < | 0 | ?g/l
11757 | ASTHEIM | 2009-08-18 | Trichlorethen |  | < | 0 | ?g/l
11757 | ASTHEIM | 2009-08-18 | Uran (Gesamturan) | U |  | 4.03 | ?g/l
11757 | ASTHEIM | 2009-08-18 | Vanadium | V | < | 0 | ?g/l
11757 | ASTHEIM | 2009-08-18 | Zink | Zn | < | 0 | mg/l
11757 | ASTHEIM | 2009-08-18 | Zinn | Sn | < | 0 | ?g/l
11757 | ASTHEIM | 2009-08-18 | 1,2-Dichlorpropan |  | < | 0 | ?g/l
11757 | ASTHEIM | 2010-09-29 | alpha-Hexachlorcyclohexan (a-HCH) |  | - | 0 | ?g/l
11757 | ASTHEIM | 2010-09-29 | Aluminium | Al |  | 0.0347 | mg/l
11757 | ASTHEIM | 2010-09-29 | Aminomethanphosphonsaure, AMPA |  | - | 0 | ?g/l
11757 | ASTHEIM | 2010-09-29 | Ammonium-NH4 | NH4 |  | 0.03 | mg/l
11757 | ASTHEIM | 2010-09-29 | Arsen | As | < | 0 | ?g/l
11757 | ASTHEIM | 2010-09-29 | Atrazin |  | - | 0 | ?g/l
11757 | ASTHEIM | 2010-09-29 | Barium | Ba |  | 71.3 | ?g/l
11757 | ASTHEIM | 2010-09-29 | Basekapazitat (KB bei pH 8,2) | KB bei pH 8,2 |  | 0.65 | mmol/l
11757 | ASTHEIM | 2010-09-29 | Bentazon |  | + | 0 | ?g/l
11757 | ASTHEIM | 2010-09-29 | beta-Hexachlorcyclohexan (b-HCH) |  | - | 0 | ?g/l
11757 | ASTHEIM | 2010-09-29 | Blei | Pb |  | 1.18 | ?g/l
11757 | ASTHEIM | 2010-09-29 | Bor | B |  | 94.7 | ?g/l
11757 | ASTHEIM | 2010-09-29 | Bromacil |  | - | 0 | ?g/l
11757 | ASTHEIM | 2010-09-29 | Bromid | Br |  | 0.24 | mg/l
11757 | ASTHEIM | 2010-09-29 | Cadmium | Cd | < | 0 | ?g/l
11757 | ASTHEIM | 2010-09-29 | Calcium | Ca |  | 178 | mg/l
11757 | ASTHEIM | 2010-09-29 | Carbamazepin |  | - | 0 | ?g/l
11757 | ASTHEIM | 2010-09-29 | Chlorid | Cl |  | 120 | mg/l
11757 | ASTHEIM | 2010-09-29 | Chloridazon |  | - | 0 | ?g/l
11757 | ASTHEIM | 2010-09-29 | Chlortoluron |  | - | 0 | ?g/l
11757 | ASTHEIM | 2010-09-29 | Chrom | Cr |  | 2.96 | ?g/l
11757 | ASTHEIM | 2010-09-29 | Clofibrinsaure |  | - | 0 | ?g/l
11757 | ASTHEIM | 2010-09-29 | delta-Hexachlorcyclohexan (d-HCH) |  | - | 0 | ?g/l
11757 | ASTHEIM | 2010-09-29 | Desethylatrazin |  | - | 0 | ?g/l
11757 | ASTHEIM | 2010-09-29 | Desethylterbuthylazin |  | - | 0 | ?g/l
11757 | ASTHEIM | 2010-09-29 | Desisopropylatrazin (=Desethylsimazin) |  | - | 0 | ?g/l
11757 | ASTHEIM | 2010-09-29 | Desphenyl-Chloridazon |  |  | 0.26 | ?g/l
11757 | ASTHEIM | 2010-09-29 | Dichlorprop (2,4 DP) |  | - | 0 | ?g/l
11757 | ASTHEIM | 2010-09-29 | Diclofenac |  | - | 0 | ?g/l
11757 | ASTHEIM | 2010-09-29 | Dimefuron |  | - | 0 | ?g/l
11757 | ASTHEIM | 2010-09-29 | Diuron |  | - | 0 | ?g/l
11757 | ASTHEIM | 2010-09-29 | DOC, geloster org. geb. Kohlenstoff | C |  | 1.2 | mg/l
11757 | ASTHEIM | 2010-09-29 | Eisen | Fe |  | 0.011 | mg/l
11757 | ASTHEIM | 2010-09-29 | Elektrische Leitfahigkeit bei 20 ?C (TVO) Feld | Lambda |  | 1311 | mS/m
11757 | ASTHEIM | 2010-09-29 | epsilon-Hexachlorcyclohexan (e-HCH) |  | - | 0 | ?g/l
11757 | ASTHEIM | 2010-09-29 | Ethidimuron |  | - | 0 | ?g/l
11757 | ASTHEIM | 2010-09-29 | Fluorid | F |  | 0.35 | mg/l
11757 | ASTHEIM | 2010-09-29 | gamma-HCH (Lindan) |  | - | 0 | ?g/l
11757 | ASTHEIM | 2010-09-29 | Gesamtharte | c(Ca + Mg) berechnet |  | 36.4554 | ?dH
11757 | ASTHEIM | 2010-09-29 | Glyphosat |  | - | 0 | ?g/l
11757 | ASTHEIM | 2010-09-29 | Hexazinon |  | - | 0 | ?g/l
11757 | ASTHEIM | 2010-09-29 | Hydrogencarbonat (HCO3) | HCO3 |  | 330 | mg/l
11757 | ASTHEIM | 2010-09-29 | H2-Perfluorodecanoat (H2PFDA) |  | < | 0 | ng/l
11757 | ASTHEIM | 2010-09-29 | H4-Perfluorooctylsulfonat (H4PFOS) |  | < | 0 | ng/l
11757 | ASTHEIM | 2010-09-29 | H4-Perfluoroundecanoat (H4PFUA) |  | < | 0 | ng/l
11757 | ASTHEIM | 2010-09-29 | Isoproturon |  | - | 0 | ?g/l
11757 | ASTHEIM | 2010-09-29 | Kalium | K |  | 3.93 | mg/l
11757 | ASTHEIM | 2010-09-29 | Kupfer | Cu |  | 0.00993 | mg/l
11757 | ASTHEIM | 2010-09-29 | Lithium | Li |  | 67.2 | ?g/l
11757 | ASTHEIM | 2010-09-29 | Lufttemperatur (Feldmessung) |  |  | 16.4 | ?C
11757 | ASTHEIM | 2010-09-29 | Magnesium | Mg |  | 50.5 | mg/l
11757 | ASTHEIM | 2010-09-29 | Mangan | Mn |  | 0.207 | mg/l
11757 | ASTHEIM | 2010-09-29 | MCPA |  | - | 0 | ?g/l
11757 | ASTHEIM | 2010-09-29 | Mecoprop (MCPP) |  | - | 0 | ?g/l
11757 | ASTHEIM | 2010-09-29 | Metazachlor |  | - | 0 | ?g/l
11757 | ASTHEIM | 2010-09-29 | Metazachlorsulfonsaure |  | - | 0 | ?g/l
11757 | ASTHEIM | 2010-09-29 | Methyl-Desphenyl-Chloridazon |  | - | 0 | ?g/l
11757 | ASTHEIM | 2010-09-29 | Metolachlor u. S-Metolachlor |  | - | 0 | ?g/l
11757 | ASTHEIM | 2010-09-29 | Metolachlorsulfonsaure |  | - | 0 | ?g/l
11757 | ASTHEIM | 2010-09-29 | Monuron |  | - | 0 | ?g/l
11757 | ASTHEIM | 2010-09-29 | Natrium | Na |  | 25.3 | mg/l
11757 | ASTHEIM | 2010-09-29 | Nickel | Ni |  | 0.00359 | mg/l
11757 | ASTHEIM | 2010-09-29 | Nitrat (N) | NO3-N |  | 25 | mg/l
11757 | ASTHEIM | 2010-09-29 | Nitrat (NO3) | NO3 |  | 110 | mg/l
11757 | ASTHEIM | 2010-09-29 | Nitrit (NO2) | NO2 |  | 0.1 | mg/l
11757 | ASTHEIM | 2010-09-29 | N,N-Dimethylsulfamid |  | - | 0 | ?g/l
11757 | ASTHEIM | 2010-09-29 | Perfluorobutylsulfonat (PFBS) |  | < | 0 | ng/l
11757 | ASTHEIM | 2010-09-29 | Perfluorodecanoat (PFdA) |  | < | 0 | ng/l
11757 | ASTHEIM | 2010-09-29 | Perfluorododecanoat (PFDDA) |  | < | 0 | ng/l
11757 | ASTHEIM | 2010-09-29 | Perfluoroheptanoat (PFHpA) |  | < | 0 | ng/l
11757 | ASTHEIM | 2010-09-29 | Perfluorohexanoat (PFHxA) |  | < | 0 | ng/l
11757 | ASTHEIM | 2010-09-29 | Perfluorohexylsulfonat (PFHxS) |  | < | 0 | ng/l
11757 | ASTHEIM | 2010-09-29 | Perfluorononanoat (PFnA) |  | < | 0 | ng/l
11757 | ASTHEIM | 2010-09-29 | Perfluoroobutanoat (PFBA) |  | < | 0 | ng/l
11757 | ASTHEIM | 2010-09-29 | Perfluorooctanoat (PFOA) |  | < | 0 | ng/l
11757 | ASTHEIM | 2010-09-29 | Perfluorooctylsulfonat (PFOS) |  | < | 0 | ng/l
11757 | ASTHEIM | 2010-09-29 | Perfluorooctylsulfonsaureamid (PFOSA) |  | < | 0 | ng/l
11757 | ASTHEIM | 2010-09-29 | Perfluorotetradecanoat (PFTA) |  | < | 0 | ng/l
11757 | ASTHEIM | 2010-09-29 | Perfluoroundecanoat (PFuA) |  | < | 0 | ng/l
11757 | ASTHEIM | 2010-09-29 | Perfluorpentanoat (PFPA) |  | < | 0 | ng/l
11757 | ASTHEIM | 2010-09-29 | Phosphat, ortho (o-PO4) | o-PO4 | < | 0 | mg/l
11757 | ASTHEIM | 2010-09-29 | Phosphat, ortho (o-PO4-P) | o-P | < | 0 | mg/l
11757 | ASTHEIM | 2010-09-29 | Phosphor, gesamt (P) | P |  | 0.02 | mg/l
11757 | ASTHEIM | 2010-09-29 | pH-Wert Feld bei 25 ?C | pH |  | 7.1
11757 | ASTHEIM | 2010-09-29 | Propazin |  | - | 0 | ?g/l
11757 | ASTHEIM | 2010-09-29 | Quecksilber | Hg | < | 0 | ?g/l
11757 | ASTHEIM | 2010-09-29 | Sauerstoffgehalt | O2, gelost |  | 0.4 | mg/l
11757 | ASTHEIM | 2010-09-29 | Saurekapazitat (KS bei pH 4,3) | KS bei pH 4,3 |  | 5.4 | mmol/l
11757 | ASTHEIM | 2010-09-29 | Sebuthylazin |  | - | 0 | ?g/l
11757 | ASTHEIM | 2010-09-29 | Selen | Se | < | 0 | ?g/l
11757 | ASTHEIM | 2010-09-29 | Silicium | Si |  | 5190 | ?g/l
11757 | ASTHEIM | 2010-09-29 | Simazin |  | - | 0 | ?g/l
11757 | ASTHEIM | 2010-09-29 | Strontium | Sr |  | 1370 | ?g/l
11757 | ASTHEIM | 2010-09-29 | Sulfat | SO4 |  | 260 | mg/l
11757 | ASTHEIM | 2010-09-29 | Terbuthylazin |  | - | 0 | ?g/l
11757 | ASTHEIM | 2010-09-29 | Tetrachlorethen |  | - | 0 | ?g/l
11757 | ASTHEIM | 2010-09-29 | Trichlorethen |  | - | 0 | ?g/l
11757 | ASTHEIM | 2010-09-29 | Uran (Gesamturan) | U |  | 3.43 | ?g/l
11757 | ASTHEIM | 2010-09-29 | Vanadium | V |  | 0.615 | ?g/l
11757 | ASTHEIM | 2010-09-29 | Wassertemperatur (Feldmessung) |  |  | 13.9 | ?C
11757 | ASTHEIM | 2010-09-29 | Zink | Zn |  | 0.0142 | mg/l
11757 | ASTHEIM | 2010-09-29 | Zinn | Sn | < | 0 | ?g/l
11757 | ASTHEIM | 2011-10-13 | alpha-Hexachlorcyclohexan (a-HCH) |  | - | 0 | ?g/l
11757 | ASTHEIM | 2011-10-13 | Aluminium | Al |  | 0.0341 | mg/l
11757 | ASTHEIM | 2011-10-13 | Aminomethanphosphonsaure, AMPA |  | - | 0 | ?g/l
11757 | ASTHEIM | 2011-10-13 | Ammonium-NH4 | NH4 |  | 0.011 | mg/l
11757 | ASTHEIM | 2011-10-13 | Arsen | As | < | 0 | ?g/l
11757 | ASTHEIM | 2011-10-13 | Atrazin |  | - | 0 | ?g/l
11757 | ASTHEIM | 2011-10-13 | Barium | Ba |  | 78.2 | ?g/l
11757 | ASTHEIM | 2011-10-13 | Basekapazitat (KB bei pH 8,2) | KB bei pH 8,2 |  | 1.1 | mmol/l
11757 | ASTHEIM | 2011-10-13 | Bentazon |  | + | 0 | ?g/l
11757 | ASTHEIM | 2011-10-13 | beta-Hexachlorcyclohexan (b-HCH) |  | - | 0 | ?g/l
11757 | ASTHEIM | 2011-10-13 | Blei | Pb | < | 0 | ?g/l
11757 | ASTHEIM | 2011-10-13 | Bor | B |  | 107 | ?g/l
11757 | ASTHEIM | 2011-10-13 | Bromacil |  | - | 0 | ?g/l
11757 | ASTHEIM | 2011-10-13 | Bromid | Br |  | 0.093 | mg/l
11757 | ASTHEIM | 2011-10-13 | Cadmium | Cd | < | 0 | ?g/l
11757 | ASTHEIM | 2011-10-13 | Calcium | Ca |  | 220 | mg/l
11757 | ASTHEIM | 2011-10-13 | Carbamazepin |  | - | 0 | ?g/l
11757 | ASTHEIM | 2011-10-13 | Chlorid | Cl |  | 98 | mg/l
11757 | ASTHEIM | 2011-10-13 | Chloridazon |  | - | 0 | ?g/l
11757 | ASTHEIM | 2011-10-13 | Chlortoluron |  | - | 0 | ?g/l
11757 | ASTHEIM | 2011-10-13 | Chrom | Cr |  | 2.82 | ?g/l
11757 | ASTHEIM | 2011-10-13 | Clofibrinsaure |  | - | 0 | ?g/l
11757 | ASTHEIM | 2011-10-13 | delta-Hexachlorcyclohexan (d-HCH) |  | - | 0 | ?g/l
11757 | ASTHEIM | 2011-10-13 | Desethylatrazin |  | - | 0 | ?g/l
11757 | ASTHEIM | 2011-10-13 | Desethylterbuthylazin |  | - | 0 | ?g/l
11757 | ASTHEIM | 2011-10-13 | Desisopropylatrazin (=Desethylsimazin) |  | - | 0 | ?g/l
11757 | ASTHEIM | 2011-10-13 | Desphenyl-Chloridazon |  | - | 0 | ?g/l
11757 | ASTHEIM | 2011-10-13 | Dichlorprop (2,4 DP) |  | - | 0 | ?g/l
11757 | ASTHEIM | 2011-10-13 | Diclofenac |  | - | 0 | ?g/l
11757 | ASTHEIM | 2011-10-13 | Dimefuron |  | - | 0 | ?g/l
11757 | ASTHEIM | 2011-10-13 | Diuron |  | - | 0 | ?g/l
11757 | ASTHEIM | 2011-10-13 | DOC, geloster org. geb. Kohlenstoff | C |  | 1.8 | mg/l
11757 | ASTHEIM | 2011-10-13 | Eisen | Fe | < | 0 | mg/l
11757 | ASTHEIM | 2011-10-13 | epsilon-Hexachlorcyclohexan (e-HCH) |  | - | 0 | ?g/l
11757 | ASTHEIM | 2011-10-13 | Ethidimuron |  | - | 0 | ?g/l
11757 | ASTHEIM | 2011-10-13 | Fluorid | F |  | 0.33 | mg/l
11757 | ASTHEIM | 2011-10-13 | gamma-HCH (Lindan) |  | - | 0 | ?g/l
11757 | ASTHEIM | 2011-10-13 | Gesamtharte | c(Ca + Mg) berechnet |  | 43.7465 | ?dH
11757 | ASTHEIM | 2011-10-13 | Glyphosat |  | - | 0 | ?g/l
11757 | ASTHEIM | 2011-10-13 | Hexazinon |  | - | 0 | ?g/l
11757 | ASTHEIM | 2011-10-13 | Hydrogencarbonat (HCO3) | HCO3 |  | 410 | mg/l
11757 | ASTHEIM | 2011-10-13 | H2-Perfluorodecanoat (H2PFDA) |  | - | 0 | ng/l
11757 | ASTHEIM | 2011-10-13 | H4-Perfluorooctylsulfonat (H4PFOS) |  | - | 0 | ng/l
11757 | ASTHEIM | 2011-10-13 | H4-Perfluoroundecanoat (H4PFUA) |  | - | 0 | ng/l
11757 | ASTHEIM | 2011-10-13 | H7-Perfluoroheptanoat (HPFHpA) |  |  | 3 | ng/l
11757 | ASTHEIM | 2011-10-13 | Isoproturon |  | - | 0 | ?g/l
11757 | ASTHEIM | 2011-10-13 | Kalium | K |  | 4.27 | mg/l
11757 | ASTHEIM | 2011-10-13 | Kupfer | Cu |  | 0.00428 | mg/l
11757 | ASTHEIM | 2011-10-13 | Lithium | Li |  | 67.9 | ?g/l
11757 | ASTHEIM | 2011-10-13 | Magnesium | Mg |  | 56.4 | mg/l
11757 | ASTHEIM | 2011-10-13 | Mangan | Mn |  | 0.102 | mg/l
11757 | ASTHEIM | 2011-10-13 | MCPA |  | - | 0 | ?g/l
11757 | ASTHEIM | 2011-10-13 | Mecoprop (MCPP) |  | - | 0 | ?g/l
11757 | ASTHEIM | 2011-10-13 | Metazachlor |  | - | 0 | ?g/l
11757 | ASTHEIM | 2011-10-13 | Metazachlorcarbonsaure |  | - | 0 | ?g/l
11757 | ASTHEIM | 2011-10-13 | Metazachlorsulfonsaure |  | - | 0 | ?g/l
11757 | ASTHEIM | 2011-10-13 | Methyl-Desphenyl-Chloridazon |  | - | 0 | ?g/l
11757 | ASTHEIM | 2011-10-13 | Metolachlor u. S-Metolachlor |  | - | 0 | ?g/l
11757 | ASTHEIM | 2011-10-13 | Metolachlorcarbonsaure |  | - | 0 | ?g/l
11757 | ASTHEIM | 2011-10-13 | Metolachlorsulfonsaure |  | - | 0 | ?g/l
11757 | ASTHEIM | 2011-10-13 | Monuron |  | - | 0 | ?g/l
11757 | ASTHEIM | 2011-10-13 | Natrium | Na |  | 33.5 | mg/l
11757 | ASTHEIM | 2011-10-13 | Nickel | Ni |  | 0.00296 | mg/l
11757 | ASTHEIM | 2011-10-13 | Nitrat (NO3) | NO3 |  | 170 | mg/l
11757 | ASTHEIM | 2011-10-13 | Nitrit (NO2) | NO2 |  | 0.027 | mg/l
11757 | ASTHEIM | 2011-10-13 | N,N-Dimethylsulfamid |  | - | 0 | ?g/l
11757 | ASTHEIM | 2011-10-13 | Perfluorobutylsulfonat (PFBS) |  | - | 0 | ng/l
11757 | ASTHEIM | 2011-10-13 | Perfluorodecanoat (PFdA) |  | - | 0 | ng/l
11757 | ASTHEIM | 2011-10-13 | Perfluorodecylsulfonat (PFDS) |  | - | 0 | ng/l
11757 | ASTHEIM | 2011-10-13 | Perfluorododecanoat (PFDDA) |  | - | 0 | ng/l
11757 | ASTHEIM | 2011-10-13 | Perfluoroheptanoat (PFHpA) |  | - | 0 | ng/l
11757 | ASTHEIM | 2011-10-13 | Perfluorohexanoat (PFHxA) |  | - | 0 | ng/l
11757 | ASTHEIM | 2011-10-13 | Perfluorohexylsulfonat (PFHxS) |  |  | 3 | ng/l
11757 | ASTHEIM | 2011-10-13 | Perfluorononanoat (PFnA) |  | - | 0 | ng/l
11757 | ASTHEIM | 2011-10-13 | Perfluoroobutanoat (PFBA) |  | - | 0 | ng/l
11757 | ASTHEIM | 2011-10-13 | Perfluorooctanoat (PFOA) |  |  | 1 | ng/l
11757 | ASTHEIM | 2011-10-13 | Perfluorooctylsulfonat (PFOS) |  |  | 10 | ng/l
11757 | ASTHEIM | 2011-10-13 | Perfluorooctylsulfonsaureamid (PFOSA) |  | - | 0 | ng/l
11757 | ASTHEIM | 2011-10-13 | Perfluorotetradecanoat (PFTA) |  | - | 0 | ng/l
11757 | ASTHEIM | 2011-10-13 | Perfluoroundecanoat (PFuA) |  | - | 0 | ng/l
11757 | ASTHEIM | 2011-10-13 | Perfluorpentanoat (PFPA) |  | - | 0 | ng/l
11757 | ASTHEIM | 2011-10-13 | Phosphat, ortho (o-PO4-P) | o-P | < | 0 | mg/l
11757 | ASTHEIM | 2011-10-13 | Phosphor, gesamt (P) | P |  | 0.014 | mg/l
11757 | ASTHEIM | 2011-10-13 | Propazin |  | - | 0 | ?g/l
11757 | ASTHEIM | 2011-10-13 | Saurekapazitat (KS bei pH 4,3) | KS bei pH 4,3 |  | 6.7 | mmol/l
11757 | ASTHEIM | 2011-10-13 | Sebuthylazin |  | - | 0 | ?g/l
11757 | ASTHEIM | 2011-10-13 | Selen | Se | < | 0 | ?g/l
11757 | ASTHEIM | 2011-10-13 | Silicium | Si |  | 5550 | ?g/l
11757 | ASTHEIM | 2011-10-13 | Simazin |  | - | 0 | ?g/l
11757 | ASTHEIM | 2011-10-13 | Strontium | Sr |  | 1530 | ?g/l
11757 | ASTHEIM | 2011-10-13 | Sulfat | SO4 |  | 240 | mg/l
11757 | ASTHEIM | 2011-10-13 | Terbuthylazin |  | - | 0 | ?g/l
11757 | ASTHEIM | 2011-10-13 | Tetrachlorethen |  | < | 0 | ?g/l
11757 | ASTHEIM | 2011-10-13 | Trichlorethen |  | < | 0 | ?g/l
11757 | ASTHEIM | 2011-10-13 | Uran (Gesamturan) | U |  | 3.14 | ?g/l
11757 | ASTHEIM | 2011-10-13 | Vanadium | V |  | 0.605 | ?g/l
11757 | ASTHEIM | 2011-10-13 | Zink | Zn | < | 0 | mg/l
11757 | ASTHEIM | 2011-10-13 | Zinn | Sn | < | 0 | ?g/l
11757 | ASTHEIM | 2011-10-13 | 2,6-Dichlorbenzamid |  | - | 0 | ?g/l
11757 | ASTHEIM | 2012-06-28 | alpha-Hexachlorcyclohexan (a-HCH) |  | - | 0 | ?g/l
11757 | ASTHEIM | 2012-06-28 | Aluminium | Al | < | 0 | mg/l
11757 | ASTHEIM | 2012-06-28 | Aminomethanphosphonsaure, AMPA |  | - | 0 | ?g/l
11757 | ASTHEIM | 2012-06-28 | Ammonium-NH4 | NH4 |  | 0.053 | mg/l
11757 | ASTHEIM | 2012-06-28 | Arsen | As | < | 0 | ?g/l
11757 | ASTHEIM | 2012-06-28 | Atrazin |  | - | 0 | ?g/l
11757 | ASTHEIM | 2012-06-28 | Barium | Ba |  | 63.4 | ?g/l
11757 | ASTHEIM | 2012-06-28 | Basekapazitat (KB bei pH 8,2) | KB bei pH 8,2 |  | 0.53 | mmol/l
11757 | ASTHEIM | 2012-06-28 | Bentazon |  | + | 0 | ?g/l
11757 | ASTHEIM | 2012-06-28 | beta-Hexachlorcyclohexan (b-HCH) |  | - | 0 | ?g/l
11757 | ASTHEIM | 2012-06-28 | Blei | Pb |  | 6.3 | ?g/l
11757 | ASTHEIM | 2012-06-28 | Bor | B |  | 102 | ?g/l
11757 | ASTHEIM | 2012-06-28 | Bromacil |  | - | 0 | ?g/l
11757 | ASTHEIM | 2012-06-28 | Bromid | Br |  | 0.2 | mg/l
11757 | ASTHEIM | 2012-06-28 | Cadmium | Cd |  | 9.7 | ?g/l
11757 | ASTHEIM | 2012-06-28 | Calcium | Ca |  | 200 | mg/l
11757 | ASTHEIM | 2012-06-28 | Carbamazepin |  | - | 0 | ?g/l
11757 | ASTHEIM | 2012-06-28 | Chlorid | Cl |  | 90 | mg/l
11757 | ASTHEIM | 2012-06-28 | Chloridazon |  | - | 0 | ?g/l
11757 | ASTHEIM | 2012-06-28 | Chlortoluron |  | - | 0 | ?g/l
11757 | ASTHEIM | 2012-06-28 | Chrom | Cr | < | 0 | ?g/l
11757 | ASTHEIM | 2012-06-28 | Clofibrinsaure |  | - | 0 | ?g/l
11757 | ASTHEIM | 2012-06-28 | delta-Hexachlorcyclohexan (d-HCH) |  | - | 0 | ?g/l
11757 | ASTHEIM | 2012-06-28 | Desethylatrazin |  | - | 0 | ?g/l
11757 | ASTHEIM | 2012-06-28 | Desethylterbuthylazin |  | - | 0 | ?g/l
11757 | ASTHEIM | 2012-06-28 | Desisopropylatrazin (=Desethylsimazin) |  | - | 0 | ?g/l
11757 | ASTHEIM | 2012-06-28 | Desphenyl-Chloridazon |  | - | 0 | ?g/l
11757 | ASTHEIM | 2012-06-28 | Dichlorprop (2,4 DP) |  | - | 0 | ?g/l
11757 | ASTHEIM | 2012-06-28 | Diclofenac |  | - | 0 | ?g/l
11757 | ASTHEIM | 2012-06-28 | Dimefuron |  | - | 0 | ?g/l
11757 | ASTHEIM | 2012-06-28 | Diuron |  | - | 0 | ?g/l
11757 | ASTHEIM | 2012-06-28 | DOC, geloster org. geb. Kohlenstoff | C |  | 2.4 | mg/l
11757 | ASTHEIM | 2012-06-28 | Eisen | Fe | < | 0 | mg/l
11757 | ASTHEIM | 2012-06-28 | Elektrische Leitfahigkeit bei 20 ?C (TVO) Feld | Lambda |  | 141.7 | mS/m
11757 | ASTHEIM | 2012-06-28 | epsilon-Hexachlorcyclohexan (e-HCH) |  | - | 0 | ?g/l
11757 | ASTHEIM | 2012-06-28 | Ethidimuron |  | - | 0 | ?g/l
11757 | ASTHEIM | 2012-06-28 | Fluorid | F |  | 0.29 | mg/l
11757 | ASTHEIM | 2012-06-28 | gamma-HCH (Lindan) |  | - | 0 | ?g/l
11757 | ASTHEIM | 2012-06-28 | Gesamtharte | c(Ca + Mg) berechnet |  | 39.8205 | ?dH
11757 | ASTHEIM | 2012-06-28 | Glyphosat |  | - | 0 | ?g/l
11757 | ASTHEIM | 2012-06-28 | Hexazinon |  | - | 0 | ?g/l
11757 | ASTHEIM | 2012-06-28 | Hydrogencarbonat (HCO3) | HCO3 |  | 400 | mg/l
11757 | ASTHEIM | 2012-06-28 | H4-Perfluorooctylsulfonat (H4PFOS) |  | - | 0 | ng/l
11757 | ASTHEIM | 2012-06-28 | H7-Perfluoroheptanoat (HPFHpA) |  | - | 0 | ng/l
11757 | ASTHEIM | 2012-06-28 | Isoproturon |  | - | 0 | ?g/l
11757 | ASTHEIM | 2012-06-28 | Kalium | K |  | 3.8 | mg/l
11757 | ASTHEIM | 2012-06-28 | Kupfer | Cu |  | 0.0048 | mg/l
11757 | ASTHEIM | 2012-06-28 | Lithium | Li |  | 92 | ?g/l
11757 | ASTHEIM | 2012-06-28 | Lufttemperatur (Feldmessung) |  |  | 25.2 | ?C
11757 | ASTHEIM | 2012-06-28 | Magnesium | Mg |  | 50.7 | mg/l
11757 | ASTHEIM | 2012-06-28 | Mangan | Mn |  | 0.199 | mg/l
11757 | ASTHEIM | 2012-06-28 | MCPA |  | - | 0 | ?g/l
11757 | ASTHEIM | 2012-06-28 | Mecoprop (MCPP) |  | - | 0 | ?g/l
11757 | ASTHEIM | 2012-06-28 | Metazachlor |  | - | 0 | ?g/l
11757 | ASTHEIM | 2012-06-28 | Metazachlorcarbonsaure |  | - | 0 | ?g/l
11757 | ASTHEIM | 2012-06-28 | Metazachlorsulfonsaure |  | - | 0 | ?g/l
11757 | ASTHEIM | 2012-06-28 | Methyl-Desphenyl-Chloridazon |  | - | 0 | ?g/l
11757 | ASTHEIM | 2012-06-28 | Metolachlor u. S-Metolachlor |  | - | 0 | ?g/l
11757 | ASTHEIM | 2012-06-28 | Metolachlorcarbonsaure |  | - | 0 | ?g/l
11757 | ASTHEIM | 2012-06-28 | Metolachlorsulfonsaure |  | - | 0 | ?g/l
11757 | ASTHEIM | 2012-06-28 | Monuron |  | - | 0 | ?g/l
11757 | ASTHEIM | 2012-06-28 | Natrium | Na |  | 26.5 | mg/l
11757 | ASTHEIM | 2012-06-28 | Nickel | Ni | < | 0 | mg/l
11757 | ASTHEIM | 2012-06-28 | Nitrat (NO3) | NO3 |  | 160 | mg/l
11757 | ASTHEIM | 2012-06-28 | Nitrit (NO2) | NO2 |  | 0.036 | mg/l
11757 | ASTHEIM | 2012-06-28 | N,N-Dimethylsulfamid |  |  | 0.11 | ?g/l
11757 | ASTHEIM | 2012-06-28 | Perfluorobutylsulfonat (PFBS) |  | - | 0 | ng/l
11757 | ASTHEIM | 2012-06-28 | Perfluorodecanoat (PFdA) |  | - | 0 | ng/l
11757 | ASTHEIM | 2012-06-28 | Perfluorodecylsulfonat (PFDS) |  | - | 0 | ng/l
11757 | ASTHEIM | 2012-06-28 | Perfluorododecanoat (PFDDA) |  | - | 0 | ng/l
11757 | ASTHEIM | 2012-06-28 | Perfluoroheptanoat (PFHpA) |  | - | 0 | ng/l
11757 | ASTHEIM | 2012-06-28 | Perfluorohexanoat (PFHxA) |  | - | 0 | ng/l
11757 | ASTHEIM | 2012-06-28 | Perfluorohexylsulfonat (PFHxS) |  | - | 0 | ng/l
11757 | ASTHEIM | 2012-06-28 | Perfluorononanoat (PFnA) |  | - | 0 | ng/l
11757 | ASTHEIM | 2012-06-28 | Perfluoroobutanoat (PFBA) |  | - | 0 | ng/l
11757 | ASTHEIM | 2012-06-28 | Perfluorooctanoat (PFOA) |  | - | 0 | ng/l
11757 | ASTHEIM | 2012-06-28 | Perfluorooctylsulfonat (PFOS) |  | - | 0 | ng/l
11757 | ASTHEIM | 2012-06-28 | Perfluorooctylsulfonsaureamid (PFOSA) |  | - | 0 | ng/l
11757 | ASTHEIM | 2012-06-28 | Perfluorotetradecanoat (PFTA) |  | - | 0 | ng/l
11757 | ASTHEIM | 2012-06-28 | Perfluoroundecanoat (PFuA) |  | - | 0 | ng/l
11757 | ASTHEIM | 2012-06-28 | Perfluorpentanoat (PFPA) |  | - | 0 | ng/l
11757 | ASTHEIM | 2012-06-28 | Phosphat, ortho (o-PO4-P) | o-P | < | 0 | mg/l
11757 | ASTHEIM | 2012-06-28 | Phosphor, gesamt (P) | P |  | 0.015 | mg/l
11757 | ASTHEIM | 2012-06-28 | pH-Wert Feld bei 25 ?C | pH |  | 7.05
11757 | ASTHEIM | 2012-06-28 | Propazin |  | - | 0 | ?g/l
11757 | ASTHEIM | 2012-06-28 | Sauerstoffgehalt | O2, gelost |  | 1.7 | mg/l
11757 | ASTHEIM | 2012-06-28 | Saurekapazitat (KS bei pH 4,3) | KS bei pH 4,3 |  | 6.6 | mmol/l
11757 | ASTHEIM | 2012-06-28 | Sebuthylazin |  | - | 0 | ?g/l
11757 | ASTHEIM | 2012-06-28 | Selen | Se | < | 0 | ?g/l
11757 | ASTHEIM | 2012-06-28 | Silicium | Si |  | 4900 | ?g/l
11757 | ASTHEIM | 2012-06-28 | Simazin |  | - | 0 | ?g/l
11757 | ASTHEIM | 2012-06-28 | Strontium | Sr |  | 1310 | ?g/l
11757 | ASTHEIM | 2012-06-28 | Sulfat | SO4 |  | 210 | mg/l
11757 | ASTHEIM | 2012-06-28 | Terbuthylazin |  | - | 0 | ?g/l
11757 | ASTHEIM | 2012-06-28 | Tetrachlorethen |  | < | 0 | ?g/l
11757 | ASTHEIM | 2012-06-28 | Trichlorethen |  | < | 0 | ?g/l
11757 | ASTHEIM | 2012-06-28 | Uran (Gesamturan) | U |  | 5 | ?g/l
11757 | ASTHEIM | 2012-06-28 | Vanadium | V | < | 0 | ?g/l
11757 | ASTHEIM | 2012-06-28 | Wassertemperatur (Feldmessung) |  |  | 14.1 | ?C
11757 | ASTHEIM | 2012-06-28 | Zink | Zn | < | 0 | mg/l
11757 | ASTHEIM | 2012-06-28 | Zinn | Sn | < | 0 | ?g/l
11757 | ASTHEIM | 2012-06-28 | 2,6-Dichlorbenzamid |  | - | 0 | ?g/l
11757 | ASTHEIM | 2013-02-20 | Acesulfam |  | - | 0 | ?g/l
11757 | ASTHEIM | 2013-02-20 | alpha-Hexachlorcyclohexan (a-HCH) |  | - | 0 | ?g/l
11757 | ASTHEIM | 2013-02-20 | Aluminium | Al |  | 0.016 | mg/l
11757 | ASTHEIM | 2013-02-20 | Aminomethanphosphonsaure, AMPA |  | - | 0 | ?g/l
11757 | ASTHEIM | 2013-02-20 | Ammonium-NH4 | NH4 |  | 0.013 | mg/l
11757 | ASTHEIM | 2013-02-20 | Arsen | As | < | 0 | ?g/l
11757 | ASTHEIM | 2013-02-20 | Atrazin |  | - | 0 | ?g/l
11757 | ASTHEIM | 2013-02-20 | Barium | Ba |  | 75.2 | ?g/l
11757 | ASTHEIM | 2013-02-20 | Basekapazitat (KB bei pH 8,2) | KB bei pH 8,2 |  | 0.26 | mmol/l
11757 | ASTHEIM | 2013-02-20 | Bentazon |  | - | 0 | ?g/l
11757 | ASTHEIM | 2013-02-20 | beta-Hexachlorcyclohexan (b-HCH) |  | - | 0 | ?g/l
11757 | ASTHEIM | 2013-02-20 | Blei | Pb | < | 0 | ?g/l
11757 | ASTHEIM | 2013-02-20 | Bor | B |  | 108 | ?g/l
11757 | ASTHEIM | 2013-02-20 | Bromacil |  | - | 0 | ?g/l
11757 | ASTHEIM | 2013-02-20 | Bromid | Br |  | 0.23 | mg/l
11757 | ASTHEIM | 2013-02-20 | Cadmium | Cd | < | 0 | ?g/l
11757 | ASTHEIM | 2013-02-20 | Calcium | Ca |  | 200 | mg/l
11757 | ASTHEIM | 2013-02-20 | Carbamazepin |  | - | 0 | ?g/l
11757 | ASTHEIM | 2013-02-20 | Carbonatharte | c(Ca) berechnet |  | 35.3337 | ?dH
11757 | ASTHEIM | 2013-02-20 | Chlorid | Cl |  | 95 | mg/l
11757 | ASTHEIM | 2013-02-20 | Chloridazon |  | - | 0 | ?g/l
11757 | ASTHEIM | 2013-02-20 | Chlortoluron |  | - | 0 | ?g/l
11757 | ASTHEIM | 2013-02-20 | Chrom | Cr | < | 0 | ?g/l
11757 | ASTHEIM | 2013-02-20 | Clofibrinsaure |  | - | 0 | ?g/l
11757 | ASTHEIM | 2013-02-20 | Cyclamat(Natrium) |  | - | 0 | ?g/l
11757 | ASTHEIM | 2013-02-20 | delta-Hexachlorcyclohexan (d-HCH) |  | - | 0 | ?g/l
11757 | ASTHEIM | 2013-02-20 | Desethylatrazin |  | - | 0 | ?g/l
11757 | ASTHEIM | 2013-02-20 | Desethylterbuthylazin |  | - | 0 | ?g/l
11757 | ASTHEIM | 2013-02-20 | Desisopropylatrazin (=Desethylsimazin) |  | - | 0 | ?g/l
11757 | ASTHEIM | 2013-02-20 | Desphenyl-Chloridazon |  | - | 0 | ?g/l
11757 | ASTHEIM | 2013-02-20 | Dichlorprop (2,4 DP) |  | - | 0 | ?g/l
11757 | ASTHEIM | 2013-02-20 | Diclofenac |  | - | 0 | ?g/l
11757 | ASTHEIM | 2013-02-20 | Dimefuron |  | - | 0 | ?g/l
11757 | ASTHEIM | 2013-02-20 | Diuron |  | - | 0 | ?g/l
11757 | ASTHEIM | 2013-02-20 | DOC, geloster org. geb. Kohlenstoff | C |  | 2.1 | mg/l
11757 | ASTHEIM | 2013-02-20 | EDTA Ethylendiamin-Tetraessigsaure |  | < | 0 | ?g/l
11757 | ASTHEIM | 2013-02-20 | Eisen | Fe | < | 0 | mg/l
11757 | ASTHEIM | 2013-02-20 | Elektrische Leitfahigkeit bei 20 ?C (TVO) Feld | Lambda |  | 146.4 | mS/m
11757 | ASTHEIM | 2013-02-20 | epsilon-Hexachlorcyclohexan (e-HCH) |  | - | 0 | ?g/l
11757 | ASTHEIM | 2013-02-20 | Ethidimuron |  | - | 0 | ?g/l
11757 | ASTHEIM | 2013-02-20 | Fluorid | F |  | 0.29 | mg/l
11757 | ASTHEIM | 2013-02-20 | gamma-HCH (Lindan) |  | - | 0 | ?g/l
11757 | ASTHEIM | 2013-02-20 | Gesamtharte | c(Ca + Mg) berechnet |  | 39.2597 | ?dH
11757 | ASTHEIM | 2013-02-20 | Glyphosat |  | - | 0 | ?g/l
11757 | ASTHEIM | 2013-02-20 | Hexazinon |  | - | 0 | ?g/l
11757 | ASTHEIM | 2013-02-20 | Hydrogencarbonat (HCO3) | HCO3 |  | 380 | mg/l
11757 | ASTHEIM | 2013-02-20 | H4-Perfluorooctylsulfonat (H4PFOS) |  | - | 0 | ng/l
11757 | ASTHEIM | 2013-02-20 | Isoproturon |  | - | 0 | ?g/l
11757 | ASTHEIM | 2013-02-20 | Kalium | K |  | 3.8 | mg/l
11757 | ASTHEIM | 2013-02-20 | Kobalt | Co | < | 0 | mg/l
11757 | ASTHEIM | 2013-02-20 | Kupfer | Cu |  | 0.0012 | mg/l
11757 | ASTHEIM | 2013-02-20 | Lithium | Li |  | 63 | ?g/l
11757 | ASTHEIM | 2013-02-20 | Lufttemperatur (Feldmessung) |  |  | 1.5 | ?C
11757 | ASTHEIM | 2013-02-20 | Magnesium | Mg |  | 48.5 | mg/l
11757 | ASTHEIM | 2013-02-20 | Mangan | Mn |  | 0.146 | mg/l
11757 | ASTHEIM | 2013-02-20 | MCPA |  | - | 0 | ?g/l
11757 | ASTHEIM | 2013-02-20 | Mecoprop (MCPP) |  | - | 0 | ?g/l
11757 | ASTHEIM | 2013-02-20 | Metazachlor |  | - | 0 | ?g/l
11757 | ASTHEIM | 2013-02-20 | Metazachlorcarbonsaure |  | - | 0 | ?g/l
11757 | ASTHEIM | 2013-02-20 | Metazachlorsulfonsaure |  | - | 0 | ?g/l
11757 | ASTHEIM | 2013-02-20 | Methyl-Desphenyl-Chloridazon |  | - | 0 | ?g/l
11757 | ASTHEIM | 2013-02-20 | Metolachlor u. S-Metolachlor |  | - | 0 | ?g/l
11757 | ASTHEIM | 2013-02-20 | Metolachlorcarbonsaure |  | - | 0 | ?g/l
11757 | ASTHEIM | 2013-02-20 | Metolachlorsulfonsaure |  | - | 0 | ?g/l
11757 | ASTHEIM | 2013-02-20 | Molybdan | Mo | < | 0 | ?g/l
11757 | ASTHEIM | 2013-02-20 | Monuron |  | - | 0 | ?g/l
11757 | ASTHEIM | 2013-02-20 | Natrium | Na |  | 24.7 | mg/l
11757 | ASTHEIM | 2013-02-20 | Neohesperidin, Dihydrochalcon (NHDC) |  | - | 0 | ?g/l
11757 | ASTHEIM | 2013-02-20 | Neotam |  | - | 0 | ?g/l
11757 | ASTHEIM | 2013-02-20 | Nickel | Ni | < | 0 | mg/l
11757 | ASTHEIM | 2013-02-20 | Nitrat (NO3) | NO3 |  | 140 | mg/l
11757 | ASTHEIM | 2013-02-20 | Nitrit (NO2) | NO2 |  | 0.058 | mg/l
11757 | ASTHEIM | 2013-02-20 | N,N-Dimethylsulfamid |  |  | 0.3 | ?g/l
11757 | ASTHEIM | 2013-02-20 | NTA |  | < | 0 | ?g/l
11757 | ASTHEIM | 2013-02-20 | Perfluorobutylsulfonat (PFBS) |  | - | 0 | ng/l
11757 | ASTHEIM | 2013-02-20 | Perfluorodecanoat (PFdA) |  | - | 0 | ng/l
11757 | ASTHEIM | 2013-02-20 | Perfluorodecylsulfonat (PFDS) |  | - | 0 | ng/l
11757 | ASTHEIM | 2013-02-20 | Perfluorododecanoat (PFDDA) |  | - | 0 | ng/l
11757 | ASTHEIM | 2013-02-20 | Perfluoroheptanoat (PFHpA) |  | - | 0 | ng/l
11757 | ASTHEIM | 2013-02-20 | Perfluorohexanoat (PFHxA) |  | - | 0 | ng/l
11757 | ASTHEIM | 2013-02-20 | Perfluorohexylsulfonat (PFHxS) |  | - | 0 | ng/l
11757 | ASTHEIM | 2013-02-20 | Perfluorononanoat (PFnA) |  | - | 0 | ng/l
11757 | ASTHEIM | 2013-02-20 | Perfluoroobutanoat (PFBA) |  |  | 4 | ng/l
11757 | ASTHEIM | 2013-02-20 | Perfluorooctanoat (PFOA) |  | - | 0 | ng/l
11757 | ASTHEIM | 2013-02-20 | Perfluorooctylsulfonat (PFOS) |  | - | 0 | ng/l
11757 | ASTHEIM | 2013-02-20 | Perfluorotetradecanoat (PFTA) |  | - | 0 | ng/l
11757 | ASTHEIM | 2013-02-20 | Perfluoroundecanoat (PFuA) |  | - | 0 | ng/l
11757 | ASTHEIM | 2013-02-20 | Perfluorpentanoat (PFPA) |  | - | 0 | ng/l
11757 | ASTHEIM | 2013-02-20 | Phosphat, ortho (o-PO4-P) | o-P | < | 0 | mg/l
11757 | ASTHEIM | 2013-02-20 | Phosphor, gesamt (P) | P |  | 0.011 | mg/l
11757 | ASTHEIM | 2013-02-20 | pH-Wert Feld bei 25 ?C | pH |  | 7.31
11757 | ASTHEIM | 2013-02-20 | Propazin |  | - | 0 | ?g/l
11757 | ASTHEIM | 2013-02-20 | Saccharin |  | - | 0 | ?g/l
11757 | ASTHEIM | 2013-02-20 | Sauerstoffgehalt | O2, gelost |  | 2.92 | mg/l
11757 | ASTHEIM | 2013-02-20 | Saurekapazitat (KS bei pH 4,3) | KS bei pH 4,3 |  | 6.3 | mmol/l
11757 | ASTHEIM | 2013-02-20 | Sebuthylazin |  | - | 0 | ?g/l
11757 | ASTHEIM | 2013-02-20 | Selen | Se | < | 0 | ?g/l
11757 | ASTHEIM | 2013-02-20 | Silicium | Si |  | 5280 | ?g/l
11757 | ASTHEIM | 2013-02-20 | Simazin |  | - | 0 | ?g/l
11757 | ASTHEIM | 2013-02-20 | Strontium | Sr |  | 1290 | ?g/l
11757 | ASTHEIM | 2013-02-20 | Sucralose |  | - | 0 | ?g/l
11757 | ASTHEIM | 2013-02-20 | Sulfat | SO4 |  | 220 | mg/l
11757 | ASTHEIM | 2013-02-20 | Terbuthylazin |  | - | 0 | ?g/l
11757 | ASTHEIM | 2013-02-20 | Tetrachlorethen |  | < | 0 | ?g/l
11757 | ASTHEIM | 2013-02-20 | Thallium | Tl | < | 0 | ?g/l
11757 | ASTHEIM | 2013-02-20 | Trichlorethen |  | < | 0 | ?g/l
11757 | ASTHEIM | 2013-02-20 | Uran (Gesamturan) | U |  | 3.3 | ?g/l
11757 | ASTHEIM | 2013-02-20 | Vanadium | V | < | 0 | ?g/l
11757 | ASTHEIM | 2013-02-20 | Wassertemperatur (Feldmessung) |  |  | 7.5 | ?C
11757 | ASTHEIM | 2013-02-20 | Zink | Zn |  | 0.0166 | mg/l
11757 | ASTHEIM | 2013-02-20 | Zinn | Sn | < | 0 | ?g/l
11757 | ASTHEIM | 2013-02-20 | 2,6-Dichlorbenzamid |  | - | 0 | ?g/l
11757 | ASTHEIM | 2014-01-23 | Acesulfam |  | - | 0 | ?g/l
11757 | ASTHEIM | 2014-01-23 | alpha-Hexachlorcyclohexan (a-HCH) |  | - | 0 | ?g/l
11757 | ASTHEIM | 2014-01-23 | Aluminium | Al |  | 0.0167 | mg/l
11757 | ASTHEIM | 2014-01-23 | Aminomethanphosphonsaure, AMPA |  | - | 0 | ?g/l
11757 | ASTHEIM | 2014-01-23 | Ammonium-NH4 | NH4 | < | 0 | mg/l
11757 | ASTHEIM | 2014-01-23 | Arsen | As | < | 0 | ?g/l
11757 | ASTHEIM | 2014-01-23 | Atrazin |  | - | 0 | ?g/l
11757 | ASTHEIM | 2014-01-23 | Barium | Ba |  | 70.3 | ?g/l
11757 | ASTHEIM | 2014-01-23 | Basekapazitat (KB bei pH 8,2) | KB bei pH 8,2 |  | 0.29 | mmol/l
11757 | ASTHEIM | 2014-01-23 | Bentazon |  | - | 0 | ?g/l
11757 | ASTHEIM | 2014-01-23 | beta-Hexachlorcyclohexan (b-HCH) |  | - | 0 | ?g/l
11757 | ASTHEIM | 2014-01-23 | Blei | Pb | < | 0 | ?g/l
11757 | ASTHEIM | 2014-01-23 | Bor | B |  | 110 | ?g/l
11757 | ASTHEIM | 2014-01-23 | Bromacil |  | - | 0 | ?g/l
11757 | ASTHEIM | 2014-01-23 | Bromid | Br |  | 0.23 | mg/l
11757 | ASTHEIM | 2014-01-23 | Cadmium | Cd | < | 0 | ?g/l
11757 | ASTHEIM | 2014-01-23 | Calcium | Ca |  | 207 | mg/l
11757 | ASTHEIM | 2014-01-23 | Carbamazepin |  | - | 0 | ?g/l
11757 | ASTHEIM | 2014-01-23 | Carbonatharte | c(Ca) berechnet |  | 35.8946 | ?dH
11757 | ASTHEIM | 2014-01-23 | Chlorid | Cl |  | 75 | mg/l
11757 | ASTHEIM | 2014-01-23 | Chloridazon |  | - | 0 | ?g/l
11757 | ASTHEIM | 2014-01-23 | Chlortoluron |  | - | 0 | ?g/l
11757 | ASTHEIM | 2014-01-23 | Chrom | Cr | < | 0 | ?g/l
11757 | ASTHEIM | 2014-01-23 | Clofibrinsaure |  | - | 0 | ?g/l
11757 | ASTHEIM | 2014-01-23 | Cyclamat(Natrium) |  | - | 0 | ?g/l
11757 | ASTHEIM | 2014-01-23 | delta-Hexachlorcyclohexan (d-HCH) |  | - | 0 | ?g/l
11757 | ASTHEIM | 2014-01-23 | Desethylatrazin |  | - | 0 | ?g/l
11757 | ASTHEIM | 2014-01-23 | Desethylterbuthylazin |  | - | 0 | ?g/l
11757 | ASTHEIM | 2014-01-23 | Desisopropylatrazin (=Desethylsimazin) |  | - | 0 | ?g/l
11757 | ASTHEIM | 2014-01-23 | Desphenyl-Chloridazon |  | - | 0 | ?g/l
11757 | ASTHEIM | 2014-01-23 | Dichlorprop (2,4 DP) |  | - | 0 | ?g/l
11757 | ASTHEIM | 2014-01-23 | Diclofenac |  | - | 0 | ?g/l
11757 | ASTHEIM | 2014-01-23 | Dimefuron |  | - | 0 | ?g/l
11757 | ASTHEIM | 2014-01-23 | Diuron |  | - | 0 | ?g/l
11757 | ASTHEIM | 2014-01-23 | DOC, geloster org. geb. Kohlenstoff | C |  | 2.3 | mg/l
11757 | ASTHEIM | 2014-01-23 | EDTA Ethylendiamin-Tetraessigsaure |  | < | 0 | ?g/l
11757 | ASTHEIM | 2014-01-23 | Eisen | Fe | < | 0 | mg/l
11757 | ASTHEIM | 2014-01-23 | Elektrische Leitfahigkeit bei 20 ?C (TVO) Feld | Lambda |  | 138.5 | mS/m
11757 | ASTHEIM | 2014-01-23 | epsilon-Hexachlorcyclohexan (e-HCH) |  | - | 0 | ?g/l
11757 | ASTHEIM | 2014-01-23 | Ethidimuron |  | - | 0 | ?g/l
11757 | ASTHEIM | 2014-01-23 | Fluorid | F |  | 0.28 | mg/l
11757 | ASTHEIM | 2014-01-23 | gamma-HCH (Lindan) |  | - | 0 | ?g/l
11757 | ASTHEIM | 2014-01-23 | Gesamtharte | c(Ca + Mg) berechnet |  | 39.2597 | ?dH
11757 | ASTHEIM | 2014-01-23 | Glyphosat |  | - | 0 | ?g/l
11757 | ASTHEIM | 2014-01-23 | Hexazinon |  | - | 0 | ?g/l
11757 | ASTHEIM | 2014-01-23 | Hydrogencarbonat (HCO3) | HCO3 |  | 390 | mg/l
11757 | ASTHEIM | 2014-01-23 | H4-Perfluorooctylsulfonat (H4PFOS) |  | - | 0 | ng/l
11757 | ASTHEIM | 2014-01-23 | Isoproturon |  | - | 0 | ?g/l
11757 | ASTHEIM | 2014-01-23 | Kalium | K |  | 3.7 | mg/l
11757 | ASTHEIM | 2014-01-23 | Kobalt | Co | < | 0 | mg/l
11757 | ASTHEIM | 2014-01-23 | Kupfer | Cu |  | 0.0012 | mg/l
11757 | ASTHEIM | 2014-01-23 | Lithium | Li |  | 63 | ?g/l
11757 | ASTHEIM | 2014-01-23 | Lufttemperatur (Feldmessung) |  |  | 5.5 | ?C
11757 | ASTHEIM | 2014-01-23 | Magnesium | Mg |  | 44 | mg/l
11757 | ASTHEIM | 2014-01-23 | Mangan | Mn |  | 0.187 | mg/l
11757 | ASTHEIM | 2014-01-23 | MCPA |  | - | 0 | ?g/l
11757 | ASTHEIM | 2014-01-23 | Mecoprop (MCPP) |  | - | 0 | ?g/l
11757 | ASTHEIM | 2014-01-23 | Metazachlor |  | - | 0 | ?g/l
11757 | ASTHEIM | 2014-01-23 | Metazachlorcarbonsaure |  | - | 0 | ?g/l
11757 | ASTHEIM | 2014-01-23 | Metazachlorsulfonsaure |  | - | 0 | ?g/l
11757 | ASTHEIM | 2014-01-23 | Methyl-Desphenyl-Chloridazon |  | - | 0 | ?g/l
11757 | ASTHEIM | 2014-01-23 | Metolachlor u. S-Metolachlor |  | - | 0 | ?g/l
11757 | ASTHEIM | 2014-01-23 | Metolachlorcarbonsaure |  | - | 0 | ?g/l
11757 | ASTHEIM | 2014-01-23 | Metolachlorsulfonsaure |  | - | 0 | ?g/l
11757 | ASTHEIM | 2014-01-23 | Molybdan | Mo | < | 0 | ?g/l
11757 | ASTHEIM | 2014-01-23 | Monuron |  | - | 0 | ?g/l
11757 | ASTHEIM | 2014-01-23 | Natrium | Na |  | 26.1 | mg/l
11757 | ASTHEIM | 2014-01-23 | Neohesperidin, Dihydrochalcon (NHDC) |  | - | 0 | ?g/l
11757 | ASTHEIM | 2014-01-23 | Neotam |  | - | 0 | ?g/l
11757 | ASTHEIM | 2014-01-23 | Nickel | Ni | < | 0 | mg/l
11757 | ASTHEIM | 2014-01-23 | Nitrat (NO3) | NO3 |  | 140 | mg/l
11757 | ASTHEIM | 2014-01-23 | Nitrit (NO2) | NO2 | < | 0 | mg/l
11757 | ASTHEIM | 2014-01-23 | N,N-Dimethylsulfamid |  | - | 0 | ?g/l
11757 | ASTHEIM | 2014-01-23 | NTA |  | < | 0 | ?g/l
11757 | ASTHEIM | 2014-01-23 | Perfluorobutylsulfonat (PFBS) |  | - | 0 | ng/l
11757 | ASTHEIM | 2014-01-23 | Perfluorodecanoat (PFdA) |  | - | 0 | ng/l
11757 | ASTHEIM | 2014-01-23 | Perfluorodecylsulfonat (PFDS) |  | - | 0 | ng/l
11757 | ASTHEIM | 2014-01-23 | Perfluorododecanoat (PFDDA) |  | - | 0 | ng/l
11757 | ASTHEIM | 2014-01-23 | Perfluoroheptanoat (PFHpA) |  | - | 0 | ng/l
11757 | ASTHEIM | 2014-01-23 | Perfluorohexanoat (PFHxA) |  | - | 0 | ng/l
11757 | ASTHEIM | 2014-01-23 | Perfluorohexylsulfonat (PFHxS) |  | - | 0 | ng/l
11757 | ASTHEIM | 2014-01-23 | Perfluorononanoat (PFnA) |  | - | 0 | ng/l
11757 | ASTHEIM | 2014-01-23 | Perfluoroobutanoat (PFBA) |  | - | 0 | ng/l
11757 | ASTHEIM | 2014-01-23 | Perfluorooctanoat (PFOA) |  | - | 0 | ng/l
11757 | ASTHEIM | 2014-01-23 | Perfluorooctylsulfonat (PFOS) |  | - | 0 | ng/l
11757 | ASTHEIM | 2014-01-23 | Perfluorotetradecanoat (PFTA) |  | - | 0 | ng/l
11757 | ASTHEIM | 2014-01-23 | Perfluoroundecanoat (PFuA) |  | - | 0 | ng/l
11757 | ASTHEIM | 2014-01-23 | Perfluorpentanoat (PFPA) |  | - | 0 | ng/l
11757 | ASTHEIM | 2014-01-23 | Phosphat, ortho (o-PO4-P) | o-P | < | 0 | mg/l
11757 | ASTHEIM | 2014-01-23 | Phosphor, gesamt (P) | P |  | 0.014 | mg/l
11757 | ASTHEIM | 2014-01-23 | pH-Wert Feld bei 25 ?C | pH |  | 7.29
11757 | ASTHEIM | 2014-01-23 | Propazin |  | - | 0 | ?g/l
11757 | ASTHEIM | 2014-01-23 | Saccharin |  | - | 0 | ?g/l
11757 | ASTHEIM | 2014-01-23 | Sauerstoffgehalt | O2, gelost |  | 3.98 | mg/l
11757 | ASTHEIM | 2014-01-23 | Saurekapazitat (KS bei pH 4,3) | KS bei pH 4,3 |  | 6.4 | mmol/l
11757 | ASTHEIM | 2014-01-23 | Sebuthylazin |  | - | 0 | ?g/l
11757 | ASTHEIM | 2014-01-23 | Selen | Se | < | 0 | ?g/l
11757 | ASTHEIM | 2014-01-23 | Silicium | Si |  | 5430 | ?g/l
11757 | ASTHEIM | 2014-01-23 | Simazin |  | - | 0 | ?g/l
11757 | ASTHEIM | 2014-01-23 | Strontium | Sr |  | 1280 | ?g/l
11757 | ASTHEIM | 2014-01-23 | Sucralose |  | - | 0 | ?g/l
11757 | ASTHEIM | 2014-01-23 | Sulfat | SO4 |  | 190 | mg/l
11757 | ASTHEIM | 2014-01-23 | Terbuthylazin |  | - | 0 | ?g/l
11757 | ASTHEIM | 2014-01-23 | Tetrachlorethen |  | < | 0 | ?g/l
11757 | ASTHEIM | 2014-01-23 | Thallium | Tl | < | 0 | ?g/l
11757 | ASTHEIM | 2014-01-23 | Trichlorethen |  | < | 0 | ?g/l
11757 | ASTHEIM | 2014-01-23 | Uran (Gesamturan) | U |  | 2.9 | ?g/l
11757 | ASTHEIM | 2014-01-23 | Vanadium | V | < | 0 | ?g/l
11757 | ASTHEIM | 2014-01-23 | Wassertemperatur (Feldmessung) |  |  | 11.4 | ?C
11757 | ASTHEIM | 2014-01-23 | Zink | Zn | < | 0 | mg/l
11757 | ASTHEIM | 2014-01-23 | Zinn | Sn | < | 0 | ?g/l
11757 | ASTHEIM | 2014-01-23 | 2,6-Dichlorbenzamid |  | - | 0 | ?g/l
11757 | ASTHEIM | 2015-04-14 | Acesulfam |  | - | 0 | ?g/l
11757 | ASTHEIM | 2015-04-14 | alpha-Hexachlorcyclohexan (a-HCH) |  | - | 0 | ?g/l
11757 | ASTHEIM | 2015-04-14 | Aluminium | Al |  | 0.0154 | mg/l
11757 | ASTHEIM | 2015-04-14 | Aminomethanphosphonsaure, AMPA |  | - | 0 | ?g/l
11757 | ASTHEIM | 2015-04-14 | Ammonium-NH4 | NH4 | < | 0 | mg/l
11757 | ASTHEIM | 2015-04-14 | Arsen | As | < | 0 | ?g/l
11757 | ASTHEIM | 2015-04-14 | Atrazin |  | - | 0 | ?g/l
11757 | ASTHEIM | 2015-04-14 | Barium | Ba |  | 77 | ?g/l
11757 | ASTHEIM | 2015-04-14 | Basekapazitat (KB bei pH 8,2) | KB bei pH 8,2 |  | 0.38 | mmol/l
11757 | ASTHEIM | 2015-04-14 | Bentazon |  | - | 0 | ?g/l
11757 | ASTHEIM | 2015-04-14 | beta-Hexachlorcyclohexan (b-HCH) |  | - | 0 | ?g/l
11757 | ASTHEIM | 2015-04-14 | Blei | Pb | < | 0 | ?g/l
11757 | ASTHEIM | 2015-04-14 | Bor | B |  | 109 | ?g/l
11757 | ASTHEIM | 2015-04-14 | Bromacil |  | - | 0 | ?g/l
11757 | ASTHEIM | 2015-04-14 | Bromid | Br |  | 0.14 | mg/l
11757 | ASTHEIM | 2015-04-14 | Cadmium | Cd | < | 0 | ?g/l
11757 | ASTHEIM | 2015-04-14 | Calcium | Ca |  | 212 | mg/l
11757 | ASTHEIM | 2015-04-14 | Carbamazepin |  | - | 0 | ?g/l
11757 | ASTHEIM | 2015-04-14 | Carbonatharte | c(Ca) berechnet |  | 37.5771 | ?dH
11757 | ASTHEIM | 2015-04-14 | Chlorid | Cl |  | 76 | mg/l
11757 | ASTHEIM | 2015-04-14 | Chloridazon |  | - | 0 | ?g/l
11757 | ASTHEIM | 2015-04-14 | Chlortoluron |  | - | 0 | ?g/l
11757 | ASTHEIM | 2015-04-14 | Chrom | Cr | < | 0 | ?g/l
11757 | ASTHEIM | 2015-04-14 | Clofibrinsaure |  | - | 0 | ?g/l
11757 | ASTHEIM | 2015-04-14 | Cyclamat(Natrium) |  | - | 0 | ?g/l
11757 | ASTHEIM | 2015-04-14 | delta-Hexachlorcyclohexan (d-HCH) |  | - | 0 | ?g/l
11757 | ASTHEIM | 2015-04-14 | Desethylatrazin |  | - | 0 | ?g/l
11757 | ASTHEIM | 2015-04-14 | Desethylterbuthylazin |  | - | 0 | ?g/l
11757 | ASTHEIM | 2015-04-14 | Desisopropylatrazin (=Desethylsimazin) |  | - | 0 | ?g/l
11757 | ASTHEIM | 2015-04-14 | Desphenyl-Chloridazon |  | - | 0 | ?g/l
11757 | ASTHEIM | 2015-04-14 | Dichlorprop (2,4 DP) |  | - | 0 | ?g/l
11757 | ASTHEIM | 2015-04-14 | Diclofenac |  | - | 0 | ?g/l
11757 | ASTHEIM | 2015-04-14 | Dimefuron |  | - | 0 | ?g/l
11757 | ASTHEIM | 2015-04-14 | Diuron |  | - | 0 | ?g/l
11757 | ASTHEIM | 2015-04-14 | DOC, geloster org. geb. Kohlenstoff | C |  | 2.4 | mg/l
11757 | ASTHEIM | 2015-04-14 | EDTA Ethylendiamin-Tetraessigsaure |  | < | 0 | ?g/l
11757 | ASTHEIM | 2015-04-14 | Eisen | Fe | < | 0 | mg/l
11757 | ASTHEIM | 2015-04-14 | Elektrische Leitfahigkeit bei 20 ?C (TVO) Feld | Lambda |  | 137.7 | mS/m
11757 | ASTHEIM | 2015-04-14 | epsilon-Hexachlorcyclohexan (e-HCH) |  | - | 0 | ?g/l
11757 | ASTHEIM | 2015-04-14 | Ethidimuron |  | - | 0 | ?g/l
11757 | ASTHEIM | 2015-04-14 | Fluorid | F |  | 0.29 | mg/l
11757 | ASTHEIM | 2015-04-14 | gamma-HCH (Lindan) |  | - | 0 | ?g/l
11757 | ASTHEIM | 2015-04-14 | Gesamtharte | c(Ca + Mg) berechnet |  | 40.9422 | ?dH
11757 | ASTHEIM | 2015-04-14 | Glyphosat |  | - | 0 | ?g/l
11757 | ASTHEIM | 2015-04-14 | Hexazinon |  | - | 0 | ?g/l
11757 | ASTHEIM | 2015-04-14 | Hydrogencarbonat (HCO3) | HCO3 |  | 410 | mg/l
11757 | ASTHEIM | 2015-04-14 | H4-Perfluorooctylsulfonat (H4PFOS) |  | - | 0 | ng/l
11757 | ASTHEIM | 2015-04-14 | Isoproturon |  | - | 0 | ?g/l
11757 | ASTHEIM | 2015-04-14 | Kalium | K |  | 3.7 | mg/l
11757 | ASTHEIM | 2015-04-14 | Kobalt | Co | < | 0 | mg/l
11757 | ASTHEIM | 2015-04-14 | Kupfer | Cu |  | 0.0009 | mg/l
11757 | ASTHEIM | 2015-04-14 | Lithium | Li |  | 51 | ?g/l
11757 | ASTHEIM | 2015-04-14 | Lufttemperatur (Feldmessung) |  |  | 12.5 | ?C
11757 | ASTHEIM | 2015-04-14 | Magnesium | Mg |  | 48.1 | mg/l
11757 | ASTHEIM | 2015-04-14 | Mangan | Mn |  | 0.183 | mg/l
11757 | ASTHEIM | 2015-04-14 | MCPA |  | - | 0 | ?g/l
11757 | ASTHEIM | 2015-04-14 | Mecoprop (MCPP) |  | - | 0 | ?g/l
11757 | ASTHEIM | 2015-04-14 | Metazachlor |  | - | 0 | ?g/l
11757 | ASTHEIM | 2015-04-14 | Metazachlorcarbonsaure |  | - | 0 | ?g/l
11757 | ASTHEIM | 2015-04-14 | Metazachlorsulfonsaure |  | - | 0 | ?g/l
11757 | ASTHEIM | 2015-04-14 | Methyl-Desphenyl-Chloridazon |  | - | 0 | ?g/l
11757 | ASTHEIM | 2015-04-14 | Metolachlor u. S-Metolachlor |  | - | 0 | ?g/l
11757 | ASTHEIM | 2015-04-14 | Metolachlorcarbonsaure |  | - | 0 | ?g/l
11757 | ASTHEIM | 2015-04-14 | Metolachlorsulfonsaure |  | - | 0 | ?g/l
11757 | ASTHEIM | 2015-04-14 | Molybdan | Mo | < | 0 | ?g/l
11757 | ASTHEIM | 2015-04-14 | Monuron |  | - | 0 | ?g/l
11757 | ASTHEIM | 2015-04-14 | Natrium | Na |  | 23.8 | mg/l
11757 | ASTHEIM | 2015-04-14 | Neohesperidin, Dihydrochalcon (NHDC) |  |  | 0.3245 | ?g/l
11757 | ASTHEIM | 2015-04-14 | Neotam |  | - | 0 | ?g/l
11757 | ASTHEIM | 2015-04-14 | Nickel | Ni |  | 0.001 | mg/l
11757 | ASTHEIM | 2015-04-14 | Nitrat (NO3) | NO3 |  | 140 | mg/l
11757 | ASTHEIM | 2015-04-14 | Nitrit (NO2) | NO2 | < | 0 | mg/l
11757 | ASTHEIM | 2015-04-14 | N,N-Dimethylsulfamid |  | - | 0 | ?g/l
11757 | ASTHEIM | 2015-04-14 | NTA |  | < | 0 | ?g/l
11757 | ASTHEIM | 2015-04-14 | Perfluorobutylsulfonat (PFBS) |  | - | 0 | ng/l
11757 | ASTHEIM | 2015-04-14 | Perfluorodecanoat (PFdA) |  | - | 0 | ng/l
11757 | ASTHEIM | 2015-04-14 | Perfluorodecylsulfonat (PFDS) |  | - | 0 | ng/l
11757 | ASTHEIM | 2015-04-14 | Perfluorododecanoat (PFDDA) |  | - | 0 | ng/l
11757 | ASTHEIM | 2015-04-14 | Perfluoroheptanoat (PFHpA) |  | - | 0 | ng/l
11757 | ASTHEIM | 2015-04-14 | Perfluorohexanoat (PFHxA) |  | - | 0 | ng/l
11757 | ASTHEIM | 2015-04-14 | Perfluorohexylsulfonat (PFHxS) |  |  | 2.2 | ng/l
11757 | ASTHEIM | 2015-04-14 | Perfluorononanoat (PFnA) |  | - | 0 | ng/l
11757 | ASTHEIM | 2015-04-14 | Perfluoroobutanoat (PFBA) |  | - | 0 | ng/l
11757 | ASTHEIM | 2015-04-14 | Perfluorooctanoat (PFOA) |  |  | 3.1 | ng/l
11757 | ASTHEIM | 2015-04-14 | Perfluorooctylsulfonat (PFOS) |  |  | 91 | ng/l
11757 | ASTHEIM | 2015-04-14 | Perfluorotetradecanoat (PFTA) |  | - | 0 | ng/l
11757 | ASTHEIM | 2015-04-14 | Perfluoroundecanoat (PFuA) |  | - | 0 | ng/l
11757 | ASTHEIM | 2015-04-14 | Perfluorpentanoat (PFPA) |  | - | 0 | ng/l
11757 | ASTHEIM | 2015-04-14 | Phosphat, ortho (o-PO4-P) | o-P | < | 0 | mg/l
11757 | ASTHEIM | 2015-04-14 | Phosphor, gesamt (P) | P | < | 0 | mg/l
11757 | ASTHEIM | 2015-04-14 | pH-Wert Feld bei 25 ?C | pH |  | 7.21
11757 | ASTHEIM | 2015-04-14 | Propazin |  | - | 0 | ?g/l
11757 | ASTHEIM | 2015-04-14 | Saccharin |  | - | 0 | ?g/l
11757 | ASTHEIM | 2015-04-14 | Sauerstoffgehalt | O2, gelost |  | 3.92 | mg/l
11757 | ASTHEIM | 2015-04-14 | Saurekapazitat (KS bei pH 4,3) | KS bei pH 4,3 |  | 6.7 | mmol/l
11757 | ASTHEIM | 2015-04-14 | Sebuthylazin |  | - | 0 | ?g/l
11757 | ASTHEIM | 2015-04-14 | Selen | Se | < | 0 | ?g/l
11757 | ASTHEIM | 2015-04-14 | Silicium | Si |  | 5610 | ?g/l
11757 | ASTHEIM | 2015-04-14 | Simazin |  | - | 0 | ?g/l
11757 | ASTHEIM | 2015-04-14 | Strontium | Sr |  | 1310 | ?g/l
11757 | ASTHEIM | 2015-04-14 | Sucralose |  | - | 0 | ?g/l
11757 | ASTHEIM | 2015-04-14 | Sulfat | SO4 |  | 210 | mg/l
11757 | ASTHEIM | 2015-04-14 | Terbuthylazin |  | - | 0 | ?g/l
11757 | ASTHEIM | 2015-04-14 | Tetrachlorethen |  | < | 0 | ?g/l
11757 | ASTHEIM | 2015-04-14 | Thallium | Tl | < | 0 | ?g/l
11757 | ASTHEIM | 2015-04-14 | Trichlorethen |  | < | 0 | ?g/l
11757 | ASTHEIM | 2015-04-14 | Uran (Gesamturan) | U |  | 3.4 | ?g/l
11757 | ASTHEIM | 2015-04-14 | Vanadium | V | < | 0 | ?g/l
11757 | ASTHEIM | 2015-04-14 | Wassertemperatur (Feldmessung) |  |  | 10.8 | ?C
11757 | ASTHEIM | 2015-04-14 | Zink | Zn | < | 0 | mg/l
11757 | ASTHEIM | 2015-04-14 | Zinn | Sn | < | 0 | ?g/l
11757 | ASTHEIM | 2015-04-14 | 2,6-Dichlorbenzamid |  | - | 0 | ?g/l